## RACIONAL
CÁLCULO CAUDALES ACEQUIA DE PENZO
|  | Ecuación IDF: |  | a | 24.85
|  |  |  | b | 0.22
|  |  |  | c | 0.5
|  |  |  | d | 0.1
|  |  |  | M | 76.5
[9 empty] | 10 | 25 | 50
No. | ZONA | ÁREA CUENCA (km2) | LONGITUD DEL CAUCE (m) | PENDIENTE TOTAL DEL CAUCE PRINCIPAL | C | TIEMPO DE CONCENTRACIÓN |  | FACTOR DE LLUVIA ESPACIAL | INTENSIDAD (mm/h) |  |  | CAUDAL (m3/s)
[6 empty] | FAA (min) | SELECCIONADO (min) |  | T= 10 AÑOS | T= 25 AÑOS | T= 50 AÑOS | T= 10 AÑOS | T= 25 AÑOS | T= 50 AÑOS
1 | Acequia 820 | 0.025715 | 200 | 0.015833 | 0.6 | 19.9089 | 19.9089 | 0 | 110.4701 | 135.1424 | 157.4048 | 0.47349 | 0.57924 | 0.67466
2 | Acequia 520 | 0.035347 | 200 | 0.021 | 0.6 | 18.1203 | 18.1203 | 0 | 115.7939 | 141.6552 | 164.9906 | 0.68222 | 0.83459 | 0.97207
3 | Acequia 40 | 0.045653 | 200 | 0.015 | 0.6 | 20.2709 | 20.2709 | 0 | 109.4791 | 133.93 | 155.9928 | 0.83307 | 1.0191 | 1.187
| Esp. Interventoría | Mario Moreno | [6 empty] | Diseñador: | Eugenia Villegas Botero
|  | MP: 25202-140010 CND | [7 empty] | MP: 25202-25501 CND
| Director Interventoría | Oscar Cortés
MP: 25202-26061 CND