## Resumen
DISEÑOS DE DETALLE VIABILIZADOS PARA LAS OBRAS DE ACUEDUCTO Y ALCANTARILLADO (SANITARIO Y PLUVIAL) QUE SERÁN FINANCIADAS POR EL PROGRAMA BID CO-L1242 EN EL MUNICIPIO DE FONSECA, LA GUAJIRA, COLOMBIA
ALCANTARILLADO SANITARIO
RESUMEN CANTIDADES EBAR
ÍTEM | DESCRIPCIÓN | UNIDAD MEDIDA | CANTIDAD | AP | OBSERVACIONES
1 | PRELIMINARES |  |  | 1
1.1 | Localización y replanteo de redes de alcantarillado | ml | 200 | 1
1.2 | Localización y replanteo de estructuras | m² | 8.6 | 1
1.3 | Desviación del cauce para instalación de tubería | un | 0 | 0
2 | DEMOLICIONES |  |  | 0
2.1 | Corte de pavimento | ml | 0 | 0
2.2 | Demolición pavimento rígido E ≤ 12 cm. Incluye retiro del material a punto de acopio en obra. | m² | 0 | 0
2.3 | Demolición estructuras en concreto (pozos existentes). Incluye retiro del material a punto de acopio en obra. | m² | 0 | 0
3 | MOVIMIENTO DE TIERRAS |  |  | 1
3.1 | EXCAVACIONES |  |  | 1
3.1.1 | Excavación a máquina en material común. | m³ | 48 | 1
3.1.2 | Retiro material de excavación en botadero | m³ | 84.5 | 1
3.1.3 | Excavación manual en material común 0<H≤2m. | m³ | 138 | 1
3.1.4 | Excavación manual en material común 2<H≤4m. | m³ | 0 | 0
3.1.5 | Excavación manual en material común H>4m. | m³ | 0 | 0
3.2 | RELLENOS |  |  | 1
3.2.1 | Suministro, instalación y compactación manual con compactador mecánico de material seleccionado proveniente de excavación. | m³ | 101.6 | 1
3.2.2 | Suministro, instalación y compactación manual con compactador mecánico de material de Afirmado (sub base SG 200) | m³ | 36 | 1
3.2.3 | Suministro, instalación y compactación mecánica de material de Afirmado | m³ | 0 | 0
3.2.4 | Suministro, instalación y compactación manual con compactador mecánico de material de Subbase Granular tipo C | m³ | 0 | 0
3.2.5 | Suministro, instalación y compactación mecánico de material de Subbase Granular tipo C | m³ | 0 | 0
3.2.6 | Suministro, instalación y compactación manual con compactador mecánico de material de Base Granular tipo C | m³ | 0 | 0
3.2.7 | Suministro, instalación y compactación mecánica de material de Base Granular tipo C | m³ | 0 | 0
3.2.8 | Suministro, instalación y compactación manual con compactador mecánico de material tipo recebo común | m³ | 27.6 | 1
3.2.9 | Suministro, instalación y compactación manual de tierra negra | m³ | 0 | 0
3.2.10 | Suministro, instalación y compactación manual arena | m³ | 0 | 0
3.2.11 | Suministro, instalación y compactación manual de gravilla o material triturado con agua Ø=3/4" | m³ | 0 | 0
3.3 | ENTIBADOS |  |  | 1
3.3.1 | Entibado E1B Continuo en cajones de acero | m² | 26.4 | 1 | El APU debe tener el reuso
3.3.2 | Entibado E2 tipo Deslizante | m² | 0 | 0 | El APU debe tener el reuso
4 | SUMINISTRO TUBERÍAS Y ACCESORIOS |  |  | 1
4.1 | SUMINISTRO DE TUBERÍAS DE ALCANTARILLADO |  |  | 0
4.1.1 | Suministro de Tubería Alcantarillado PVC Ø=6" | ml | 0 | 0
4.1.2 | Suministro de Tubería Alcantarillado PVC Ø=8" | ml | 0 | 0
4.1.3 | Suministro de Tubería Alcantarillado PVC Ø=10" | ml | 0 | 0
4.1.4 | Suministro de Tubería Alcantarillado PVC Ø=12" | ml | 0 | 0
4.1.5 | Suministro de Tubería Alcantarillado PVC Ø=14" | ml | 0 | 0
4.1.6 | Suministro de Tubería Alcantarillado PVC Ø=16" | ml | 0 | 0
4.1.7 | Suministro de Tubería Alcantarillado PVC Ø=18" | ml | 0 | 0
4.1.8 | Suministro de Tubería Alcantarillado PVC Ø=20" | ml | 0 | 0
4.1.9 | Suministro de Tubería Alcantarillado PVC Ø=24" | ml | 0 | 0
4.1.10 | Suministro de Tubería Alcantarillado PVC Ø=33" | ml | 0 | 0
4.1.11 | Suministro de Tubería Alcantarillado PVC Ø=39" | ml | 0 | 0
4.1.12 | Suministro de Tubería Alcantarillado PEAD Ø=8" | ml | 0 | 0
4.1.13 | Suministro de Tubería Alcantarillado PEAD Ø=10" | ml | 0 | 0
4.1.14 | Suministro de Tubería Alcantarillado GRP Ø=1.30m | ml | 0 | 0
4.2 | SUMINISTRO DE ACCESORIOS DE ALCANTARILLADO |  |  | 0
4.2.1 | Suministro de Codo 90° Alcantarillado PVC Ø=14" | un | 0 | 0
4.2.2 | Suministro de Portaflanche Ø=10" | un | 0 | 0
4.2.3 | Suministro de Brida loca Ø=10" | un | 0 | 0
4.2.4 | Suministro de unión brida por acople universal Ø=10" | un | 0 | 0
4.3 | SUMINISTRO DE TUBERÍAS PVC-SANITARIO |  |  | 0
4.3.1 | Suministro de Tubería PVC-Sanitaria Ø=4" | ml | 0 | 0
4.4 | SUMINISTRO DE ACCESORIOS PVC-SANITARIO |  |  | 0
4.4.1 | Suministro de Codo 90° PVC-Sanitario PVC Ø=4" | un | 0 | 0
4.5 | SUMINISTRO TUBERÍA A PRESIÓN |  |  | 1
4.5.1 | Suministro Tubería unión platino PVC RDE 21 Ø=3" | ml | 200 | 1
4.6 | SUMINISTRO ACCESORIOS TUBERÍA A PRESIÓN |  |  | 1
4.6.1 | Suministro Codo 45° PVC Ø=3" | un | 3 | 1
4.6.2 | Suministro codo 90° PVC Ø=3" | un | 2 | 1
4.6.3 | Suministro Niple pasa muro 4" HD L=0.82 m | un | 2 | 1
4.6.4 | Suministro Niple EBxEB 3" HD L=1.65 m | un | 2 | 1
4.6.5 | Suministro codo 90° HD EBxEB Ø=3" | un | 3 | 1
4.6.6 | Suministro Niple pasa muro 3" HD L=1.30 m | un | 2 | 1
4.6.7 | Suministro Válvula cheque Ø=3" | un | 2 | 1
4.6.8 | Suministro Unión desmontaje Ø=3" | un | 2 | 1
4.6.9 | Suministro Válvula compuerta Ø=3" | un | 2 | 1
4.6.10 | Suministro Niple pasa muro 3" HD L=0.66 m | un | 2 | 1
4.6.11 | Suministro Niple EBxEB 3" HD L=0.35 m | un | 1 | 1
4.6.12 | Suministro TEE HD EBxEB Ø=3" | un | 1 | 1
4.6.13 | Suministro Niple EBxEB 3" HD L=0.25 m | un | 1 | 1
4.6.14 | Suministro Unión brida por acople universal Ø=3" | un | 1 | 1
5 | ESTRUCTURAS COMPLEMENTARIAS RED DE ALCANTARILLADO |  |  | 1
5.1 | CONEXIONES DOMICILIARIAS ALCANTARILLADO |  |  | 0
5.1.1 | Construcción caja domiciliaria alcantarillado 0.60 m x 0.60 m | un | 0 | 0
5.1.2 | Conexión domiciliaria alcantarillado Ø=6" | un | 0 | 0
5.2 | POZOS DE INSPECCIÓN |  |  | 1
5.2.1 | Placa base para pozo de 1.20 m (D=1.90 m; e=0.30 m) en concreto de 28 Mpa impermeabilizado | un | 0 | 0
5.2.2 | Placa base para pozo de 1.60 m (D=2.30 m; e=0.30 m) en concreto de 28 Mpa impermeabilizado | un | 0 | 0
5.2.3 | Placa base para pozo de 1.80 m (D=2.50 m; e=0.30 m) en concreto de 28 Mpa impermeabilizado | un | 0 | 0
5.2.4 | Cilindro para pozo de 1.20 m (e=0.25 m) en concreto de 28 MPa impermeabilizado | ml | 0 | 0
5.2.5 | Cilindro para pozo de 1.60 m (e=0.25 m) en concreto de 28 MPa impermeabilizado | ml | 0 | 0
5.2.6 | Cilindro para pozo de 1.80 m (e=0.25 m) en concreto de 28 MPa impermeabilizado | ml | 0 | 0
5.2.7 | Placa cubierta para pozo de 1.20 m (D=1.70 m; e=0.25 m) en concreto de 28 Mpa impermeabilizado | un | 0 | 0
5.2.8 | Placa cubierta para pozo de 1.60 m (D=2.10 m; e=0.25 m) en concreto de 28 Mpa impermeabilizado | un | 0 | 0
5.2.9 | Placa cubierta para pozo de 1.80 m (D=2.30 m; e=0.25 m) en concreto de 28 Mpa impermeabilizado | un | 0 | 0
5.2.10 | Cámara tipo 1 en concreto 28 Mpa impermeabilizado, incluye placa inferior, muros y placa superior | un | 0 | 0
5.2.11 | Cámara tipo 2 en concreto 28 Mpa impermeabilizado, incluye placa inferior, muros y placa superior | un | 0 | 0
5.2.12 | Cámara tipo 3 en concreto 28 Mpa impermeabilizado, incluye placa inferior, muros y placa superior | un | 0 | 0
5.2.13 | Tapas en concreto D=70cm para pozo de inspección fabricada en sitio. Incluye aro tapa prefabricada. | un | 0 | 0
5.2.14 | Escalones | un | 15 | 1
5.2.15 | Conexión tubería nueva PEAD a pozos de inspección existente | un | 0 | 0
5.3 | SUMIDEROS |  |  | 0
5.3.1 | Sumidero Transversal longitud 6.50 m con rejillas metálicas 1.05 m x 0.75 m, según diseño | un | 0 | 0
5.3.2 | Sumidero Lateral longitud 2.28 m con rejillas metálicas 1.05 m x 0.75 m, según diseño | un | 0 | 0
5.4 | CÁMARA DE CAÍDA |  |  | 0
5.3.1 | Cámara de caída PVC Ø=8" | un | 0 | 0
6 | CONCRETOS Y ACERO DE REFUERZO |  |  | 1
6.1 | Suministro e instalación concreto ciclópeo formado por el 60% de concreto de 3000 PSI más 40% piedra de Tmax 6", fundido en sitio | m³ | 1.4 | 1
6.2 | Suministro e instalación de concreto reforzado de 21 MPa - 3000 PSI para placa de dispación de esfuerzos. Incluye formaleta metálica y acero de refuerzo | m³ | 0 | 0
6.3 | Suministro, figurada y amarre de acero 420 Mpa - 60.000 PSI | kg | 1107.3 | 1 | Revisar diseño estructural
6.4 | Suministro e instalación de concreto de 28 MPa - 4000 PSI para estructuras fundidas en sitio. Incluye formaleta metálica. | m³ | 11.1 | 1 | Revisar diseño estructural
6.5 | Suministros e instalacion de Concreto de limpieza f´c 14 Mpa | m³ | 0.5 | 1
6.6 | Junta de construcción con PVC WATERSTOP (TIP) | ml | 0 | 0
6.7 | Junta de construcción con cinta PVC IDROSTOP B115P o similar | ml | 11.3 | 1 | Revisar diseño estructural
7 | RECONSTRUCCION DE PAVIMENTOS, ANDENES Y SARDINELES |  |  | 0
7.1 | Reconstrucción pavimento rígido E ≤ 15 cm. con geomalla biaxial de repavimentación | m² | 0 | 0
7.2 | Pavimento en concreto hidráulico MR=41 (Incluye refuerzo) | m³ | 0 | 0
7.3 | Andenes en concreto 3000 psi | m³ | 0 | 0
7.4 | Bordillo en conreto | ml | 0 | 0
8 | GEOTEXTILES Y GEOMEMBRANAS |  |  | 0
8.1 | Suministro e instalación de geomembrana 30 Mils | m² | 0 | 0
8.2 | Suministro e instalación geotextil NT 2500 | m² | 0 | 0
9 | ELEMENTOS ADICIONALES |  |  | 1
9.1 | Instalación y suministro de rejilla de retención de solidos gruesos, según diseño | un | 1 | 1
9.2 | Instalación y suministro de Bomba sumergible Q= 8.43 l/s; H= 12.80m con cadena de elevación, vastago y soporte | un | 2 | 1
9.3 | Instalación y sumnistro Tapa métalica de seguridad | un | 3 | 1
9.4 | Suministro e instalación celda Aquacell RD con Kit | un | 0 | 0
10 | INSTALACIÓN TUBERÍAS Y ACCESORIOS |  |  | 1
10.1 | INSTALACIÓN A ZANJA ABIERTA DE TUBERÍAS DE ALCANTARILLADO |  |  | 0
10.1.1 | Instalación a zanja abierta de Tubería Alcantarillado PVC Ø=6" | ml | 0 | 0
10.1.2 | Instalación a zanja abierta de Tubería Alcantarillado PVC Ø=8" | ml | 0 | 0
10.1.3 | Instalación a zanja abierta de Tubería Alcantarillado PVC Ø=10" | ml | 0 | 0
10.1.4 | Instalación a zanja abierta de Tubería Alcantarillado PVC Ø=12" | ml | 0 | 0
10.1.5 | Instalación a zanja abierta de Tubería Alcantarillado PVC Ø=14" | ml | 0 | 0
10.1.6 | Instalación a zanja abierta de Tubería Alcantarillado PVC Ø=16" | ml | 0 | 0
10.1.7 | Instalación a zanja abierta de Tubería Alcantarillado PVC Ø=18" | ml | 0 | 0
10.1.8 | Instalación a zanja abierta de Tubería Alcantarillado PVC Ø=20" | ml | 0 | 0
10.1.9 | Instalación a zanja abierta de Tubería Alcantarillado PVC Ø=24" | ml | 0 | 0
10.1.10 | Instalación a zanja abierta de Tubería Alcantarillado PVC Ø=33" | ml | 0 | 0
10.1.11 | Instalación a zanja abierta de Tubería Alcantarillado PVC Ø=39" | ml | 0 | 0
10.1.12 | Instalación a zanja abierta de Tubería Alcantarillado GRP Ø=1.30m | ml | 0 | 0
10.2 | INSTALACIÓN SIN ZANJA DE TUBERÍAS DE ALCANTARILLADO |  |  | 0
10.2.1 | Instalación de Tubería Alcantarillado PEAD Ø=8" por el método de PHD | ml | 0 | 0
10.2.2 | Instalación de Tubería Alcantarillado PEAD Ø=10" por el método de PHD | ml | 0 | 0
10.2.3 | Instalación de Tubería Alcantarillado GRP Ø=1.30m por el método de Tunnel Liner | ml | 0 | 0
10.3 | INSTALACIÓN DE ACCESORIOS PVC PARA ALCANTARILLADO |  |  | 0
10.3.1 | Instalación de Codo 90° Alcantarillado PVC Ø=14" | un | 0 | 0
10.3.2 | Instalación de Portaflanche Ø=10" | un | 0 | 0
10.3.3 | Instalación de Brida loca Ø=10" | un | 0 | 0
10.3.4 | Instalación de unión brida por acople universal Ø=10" | un | 0 | 0
10.4 | INSTALACIÓN DE TUBERÍAS PVC-SANITARIO |  |  | 0
10.4.1 | Instalación de Tubería PVC-Sanitaria Ø=4" | ml | 0 | 0
10.5 | INSTALACIÓN DE ACCESORIOS PVC-SANITARIO |  |  | 0
10.5.1 | Instalación de Codo 90° PVC-Sanitario PVC Ø=4" | un | 0 | 0
10.6 | INTALACIÓN TUBERÍA A PRESIÓN |  |  | 1
10.6.1 | Instalación tubería unión platino PVC RDE 21 Ø=3" | ml | 200 | 1
10.7 | INSTALACIÓN ACCESORIOS TUBERÍA A PRESIÓN |  |  | 1
10.7.1 | Instalación Codo 45° PVC Ø=3" | un | 3 | 1
10.7.2 | Instalación codo 90° PVC Ø=3" | un | 2 | 1
10.7.3 | Instalación Niple pasa muro 4" HD L=0.82 m | un | 2 | 1
10.7.4 | Instalación Niple EBxEB 3" HD L=1.65 m | un | 2 | 1
10.7.5 | Instalación codo 90° HD EBxEB Ø=3" | un | 3 | 1
10.7.6 | Instalación Niple pasa muro 3" HD L=1.30 m | un | 2 | 1
10.7.7 | Instalación Válvula cheque Ø=3" | un | 2 | 1
10.7.8 | Instalación Unión desmontaje Ø=3" | un | 2 | 1
10.7.9 | Instalación Válvula compuerta Ø=3" | un | 2 | 1
10.7.10 | Instalación Niple pasa muro 3" HD L=0.66 m | un | 2 | 1
10.7.11 | Instalación Niple EBxEB 3" HD L=0.35 m | un | 1 | 1
10.7.12 | Instalación TEE HD EBxEB Ø=3" | un | 1 | 1
10.7.13 | Instalación Niple EBxEB 3" HD L=0.25 m | un | 1 | 1
10.7.14 | Instalación Unión brida por acople universal Ø=3" | un | 1 | 1

## POZO EBAR
DISEÑOS DE DETALLE VIABILIZADOS PARA LAS OBRAS DE ACUEDUCTO Y ALCANTARILLADO (SANITARIO Y PLUVIAL) QUE SERÁN FINANCIADAS POR EL PROGRAMA BID CO-L1242 EN LOS MUNICIPIOS DE FONSECA, LA GUAJIRA, COLOMBIA” CO-T1503-P001
CONSORCIO AYS FONSECA
FORMATO: MEMORIA DE CANTIDADES
CAPÍTULO |  |  | 1 | PRELIMINARES |  | ITEM | 1.2 | Localización y replanteo de estructuras |  | UNID. | m² | UBICACIÓN | EBAR | 8.6
[9 empty] | Localización general | Dimensiones |  |  | Medida Total
ÁREA
[9 empty] | Cámara de entrada | 2.55 |  |  | 2.55
[9 empty] | Pozo de succión | 3.46 |  |  | 3.46
[9 empty] | Cámara de válvulas | 2.55 |  |  | 2.55
OBSERVACIONES:
[9 empty] | Subtotal |  |  |  | 8.56
[9 empty] | AJUSTE DECIMALES |  |  |  | 8.6
[9 empty] | TOTAL |  |  |  | 8.6
| Contratista |  |  |  | Supervisión:
| FIRMA: |  |  |  | FIRMA:
| NOMBRE: |  |  |  | NOMBRE:
DISEÑOS DE DETALLE VIABILIZADOS PARA LAS OBRAS DE ACUEDUCTO Y ALCANTARILLADO (SANITARIO Y PLUVIAL) QUE SERÁN FINANCIADAS POR EL PROGRAMA BID CO-L1242 EN LOS MUNICIPIOS DE FONSECA, LA GUAJIRA, COLOMBIA” CO-T1503-P001
CONSORCIO AYS FONSECA
FORMATO: MEMORIA DE CANTIDADES
CAPÍTULO |  |  | 3.1 | EXCAVACIONES |  | ITEM | 3.1.1 | Excavación a máquina en material común. |  | UNID. | m³ | UBICACIÓN | EBAR | 48
[9 empty] | Localización general | Dimensiones |  |  | Medida Total
[10 empty] | ÁREA | PROFUNDIDAD
[9 empty] | Cámara de entrada | 6.5 | 1.71 |  | 11.115
[9 empty] | Pozo de Succión | 7.35 | 3.5 |  | 25.725
[9 empty] | Cámara de válvulas | 6.5 | 1.71 |  | 11.115
OBSERVACIONES:
[9 empty] | Subtotal |  |  |  | 47.955
[9 empty] | AJUSTE DECIMALES |  |  |  | 48
[9 empty] | TOTAL |  |  |  | 48
| Contratista |  |  |  | Supervisión:
| FIRMA: |  |  |  | FIRMA:
| NOMBRE: |  |  |  | NOMBRE:
DISEÑOS DE DETALLE VIABILIZADOS PARA LAS OBRAS DE ACUEDUCTO Y ALCANTARILLADO (SANITARIO Y PLUVIAL) QUE SERÁN FINANCIADAS POR EL PROGRAMA BID CO-L1242 EN LOS MUNICIPIOS DE FONSECA, LA GUAJIRA, COLOMBIA” CO-T1503-P001
CONSORCIO AYS FONSECA
FORMATO: MEMORIA DE CANTIDADES
CAPÍTULO |  |  | 3.1 | EXCAVACIONES |  | ITEM | 3.1.2 | Retiro material de excavación en botadero |  | UNID. | m³ | UBICACIÓN | EBAR | 20.9
[9 empty] | Localización general | Dimensiones |  |  | Medida Total
[10 empty] | EXCAVACIÓN | RELLENO
[9 empty] | Cámara de entrada | 11.115 | 6.7545 |  | 4.3605
[9 empty] | Pozo de Succión | 25.725 | 13.615 |  | 12.11
[9 empty] | Cámara de válvulas | 11.115 | 6.7545 |  | 4.3605
OBSERVACIONES:
[9 empty] | Subtotal |  |  |  | 20.831
[9 empty] | AJUSTE DECIMALES |  |  |  | 20.9
[9 empty] | TOTAL |  |  |  | 20.9
| Contratista |  |  |  | Supervisión:
| FIRMA: |  |  |  | FIRMA:
| NOMBRE: |  |  |  | NOMBRE:
DISEÑOS DE DETALLE VIABILIZADOS PARA LAS OBRAS DE ACUEDUCTO Y ALCANTARILLADO (SANITARIO Y PLUVIAL) QUE SERÁN FINANCIADAS POR EL PROGRAMA BID CO-L1242 EN LOS MUNICIPIOS DE FONSECA, LA GUAJIRA, COLOMBIA” CO-T1503-P001
CONSORCIO AYS FONSECA
FORMATO: MEMORIA DE CANTIDADES
CAPÍTULO |  |  | 3.2 | RELLENOS |  | ITEM | 3.2.1 | Suministro, instalación y compactación manual con compactador mecánico de material seleccionado proveniente de excavación. |  | UNID. | m³ | UBICACIÓN | EBAR | 27.2
[9 empty] | Localización general | Dimensiones |  |  | Medida Total
[10 empty] | ÁREA | PROFUNDIDAD
[9 empty] | Cámara de entrada | 3.95 | 1.71 |  | 6.7545
[9 empty] | Pozo de Succión | 3.89 | 3.5 |  | 13.615
[9 empty] | Cámara de válvulas | 3.95 | 1.71 |  | 6.7545
OBSERVACIONES:
[9 empty] | Subtotal |  |  |  | 27.124
[9 empty] | AJUSTE DECIMALES |  |  |  | 27.2
[9 empty] | TOTAL |  |  |  | 27.2
| Contratista |  |  |  | Supervisión:
| FIRMA: |  |  |  | FIRMA:
| NOMBRE: |  |  |  | NOMBRE:
DISEÑOS DE DETALLE VIABILIZADOS PARA LAS OBRAS DE ACUEDUCTO Y ALCANTARILLADO (SANITARIO Y PLUVIAL) QUE SERÁN FINANCIADAS POR EL PROGRAMA BID CO-L1242 EN LOS MUNICIPIOS DE FONSECA, LA GUAJIRA, COLOMBIA” CO-T1503-P001
CONSORCIO AYS FONSECA
FORMATO: MEMORIA DE CANTIDADES
CAPÍTULO |  |  | 3.3 | ENTIBADOS |  | ITEM | 3.3.1 | Entibado E1B Continuo en cajones de acero |  | UNID. | m² | UBICACIÓN | EBAR | 26.4
[9 empty] | Localización general | Dimensiones |  |  | Medida Total
[10 empty] | PERIMETRO | PROFUNDIDAD
[9 empty] | Pozo de Succión | 13.2 | 2 |  | 26.4
OBSERVACIONES:
[9 empty] | Subtotal |  |  |  | 26.4
[9 empty] | AJUSTE DECIMALES |  |  |  | 26.4
[9 empty] | TOTAL |  |  |  | 26.4
| Contratista |  |  |  | Supervisión:
| FIRMA: |  |  |  | FIRMA:
| NOMBRE: |  |  |  | NOMBRE:
DISEÑOS DE DETALLE VIABILIZADOS PARA LAS OBRAS DE ACUEDUCTO Y ALCANTARILLADO (SANITARIO Y PLUVIAL) QUE SERÁN FINANCIADAS POR EL PROGRAMA BID CO-L1242 EN LOS MUNICIPIOS DE FONSECA, LA GUAJIRA, COLOMBIA” CO-T1503-P001
CONSORCIO AYS FONSECA
FORMATO: MEMORIA DE CANTIDADES
CAPÍTULO |  |  | 6 | CONCRETOS Y ACERO DE REFUERZO |  | ITEM | 6.1 | Suministro e instalación concreto ciclópeo formado por el 60% de concreto de 3000 PSI más 40% piedra de Tmax 6", fundido en sitio |  | UNID. | m³ | UBICACIÓN | EBAR | 1.4
[9 empty] | Localización general | Dimensiones |  |  | Medida Total
[10 empty] | ÁREA | ESPESOR
[9 empty] | Cámara de entrada | 2.55 | 0.15 |  | 0.3825
[9 empty] | Pozo de succión | 4.15 | 0.15 |  | 0.6225
[9 empty] | Cámara de válvulas | 2.55 | 0.15 |  | 0.3825
OBSERVACIONES:
[9 empty] | Subtotal |  |  |  | 1.3875
[9 empty] | AJUSTE DECIMALES |  |  |  | 1.4
[9 empty] | TOTAL |  |  |  | 1.4
| Contratista |  |  |  | Supervisión:
| FIRMA: |  |  |  | FIRMA:
| NOMBRE: |  |  |  | NOMBRE:
DISEÑOS DE DETALLE VIABILIZADOS PARA LAS OBRAS DE ACUEDUCTO Y ALCANTARILLADO (SANITARIO Y PLUVIAL) QUE SERÁN FINANCIADAS POR EL PROGRAMA BID CO-L1242 EN LOS MUNICIPIOS DE FONSECA, LA GUAJIRA, COLOMBIA” CO-T1503-P001
CONSORCIO AYS FONSECA
FORMATO: MEMORIA DE CANTIDADES
CAPÍTULO |  |  | 6 | CONCRETOS Y ACERO DE REFUERZO |  | ITEM | 6.3 | Suministro, figurada y amarre de acero 420 Mpa - 60.000 PSI |  | UNID. | kg | UBICACIÓN | EBAR | 1107.3
[9 empty] | Localización general | Dimensiones |  |  | Medida Total
[10 empty] | CONCRETO | CUANTIA
[9 empty] | Cámara de entrada placa fondo | 0.6375 | 100 |  | 63.75
[9 empty] | Cámara de entrada muros | 1.431 | 100 |  | 143.1
[9 empty] | Cámara de entrada placa superior | 0.454 | 100 |  | 45.4
[9 empty] | Pozo de succión placa fondo | 1.245 | 100 |  | 124.5
[9 empty] | Pozo de succión muros | 3.9875 | 100 |  | 398.75
[9 empty] | Pozo de succión placa superior | 0.795 | 100 |  | 79.5
[9 empty] | Cámara de válvulas placa fondo | 0.6375 | 100 |  | 63.75
[9 empty] | Cámara de válvulas muros | 1.431 | 100 |  | 143.1
[9 empty] | Cámara de válvulas placa superior | 0.454 | 100 |  | 45.4
OBSERVACIONES:
[9 empty] | Subtotal |  |  |  | 1107.25
[9 empty] | AJUSTE DECIMALES |  |  |  | 1107.3
[9 empty] | TOTAL |  |  |  | 1107.3
| Contratista |  |  |  | Supervisión:
| FIRMA: |  |  |  | FIRMA:
| NOMBRE: |  |  |  | NOMBRE:
DISEÑOS DE DETALLE VIABILIZADOS PARA LAS OBRAS DE ACUEDUCTO Y ALCANTARILLADO (SANITARIO Y PLUVIAL) QUE SERÁN FINANCIADAS POR EL PROGRAMA BID CO-L1242 EN LOS MUNICIPIOS DE FONSECA, LA GUAJIRA, COLOMBIA” CO-T1503-P001
CONSORCIO AYS FONSECA
FORMATO: MEMORIA DE CANTIDADES
CAPÍTULO |  |  | 6 | CONCRETOS Y ACERO DE REFUERZO |  | ITEM | 6.4 | Suministro e instalación de concreto de 28 MPa - 4000 PSI para estructuras fundidas en sitio. Incluye formaleta metálica. |  | UNID. | m³ | UBICACIÓN | EBAR | 11.1
[9 empty] | Localización general | Dimensiones |  |  | Medida Total
[10 empty] | ÁREA | ESPESOR
[9 empty] | Cámara de entrada placa fondo | 2.55 | 0.25 |  | 0.6375
[9 empty] | Cámara de entrada muros | 1.35 | 1.06 |  | 1.431
[9 empty] | Cámara de entrada placa superior | 2.27 | 0.2 |  | 0.454
[9 empty] | Pozo de succión placa fondo | 4.15 | 0.3 |  | 1.245
[9 empty] | Pozo de succión muros | 1.45 | 2.75 |  | 3.9875
[9 empty] | Pozo de succión placa superior | 3.18 | 0.25 |  | 0.795
[9 empty] | Cámara de válvulas placa fondo | 2.55 | 0.25 |  | 0.6375
[9 empty] | Cámara de válvulas muros | 1.35 | 1.06 |  | 1.431
[9 empty] | Cámara de válvulas placa superior | 2.27 | 0.2 |  | 0.454
OBSERVACIONES:
[9 empty] | Subtotal |  |  |  | 11.0725
[9 empty] | AJUSTE DECIMALES |  |  |  | 11.1
[9 empty] | TOTAL |  |  |  | 11.1
| Contratista |  |  |  | Supervisión:
| FIRMA: |  |  |  | FIRMA:
| NOMBRE: |  |  |  | NOMBRE:
DISEÑOS DE DETALLE VIABILIZADOS PARA LAS OBRAS DE ACUEDUCTO Y ALCANTARILLADO (SANITARIO Y PLUVIAL) QUE SERÁN FINANCIADAS POR EL PROGRAMA BID CO-L1242 EN LOS MUNICIPIOS DE FONSECA, LA GUAJIRA, COLOMBIA” CO-T1503-P001
CONSORCIO AYS FONSECA
FORMATO: MEMORIA DE CANTIDADES
CAPÍTULO |  |  | 6 | CONCRETOS Y ACERO DE REFUERZO |  | ITEM | 6.5 | Suministros e instalacion de Concreto de limpieza f´c 14 Mpa |  | UNID. | m³ | UBICACIÓN | EBAR | 0.5
[9 empty] | Localización general | Dimensiones |  |  | Medida Total
[10 empty] | ÁREA | ESPESOR
[9 empty] | Cámara de entrada | 2.55 | 0.05 |  | 0.1275
[9 empty] | Pozo de succión | 4.15 | 0.05 |  | 0.2075
[9 empty] | Cámara de válvulas | 2.55 | 0.05 |  | 0.1275
OBSERVACIONES:
[9 empty] | Subtotal |  |  |  | 0.4625
[9 empty] | AJUSTE DECIMALES |  |  |  | 0.5
[9 empty] | TOTAL |  |  |  | 0.5
| Contratista |  |  |  | Supervisión:
| FIRMA: |  |  |  | FIRMA:
| NOMBRE: |  |  |  | NOMBRE:
DISEÑOS DE DETALLE VIABILIZADOS PARA LAS OBRAS DE ACUEDUCTO Y ALCANTARILLADO (SANITARIO Y PLUVIAL) QUE SERÁN FINANCIADAS POR EL PROGRAMA BID CO-L1242 EN LOS MUNICIPIOS DE FONSECA, LA GUAJIRA, COLOMBIA” CO-T1503-P001
CONSORCIO AYS FONSECA
FORMATO: MEMORIA DE CANTIDADES
CAPÍTULO |  |  | 6 | CONCRETOS Y ACERO DE REFUERZO |  | ITEM | 6.7 | Junta de construcción con cinta PVC IDROSTOP B115P o similar |  | UNID. | ml | UBICACIÓN | EBAR | 11.3
[9 empty] | Localización general | Dimensiones |  |  | Medida Total
CANTIDAD
[9 empty] | Cámara de entrada | 5.4 |  |  | 5.4
[9 empty] | Pozo de succión | 5.81 |  |  | 5.81
OBSERVACIONES:
[9 empty] | Subtotal |  |  |  | 11.21
[9 empty] | AJUSTE DECIMALES |  |  |  | 11.3
[9 empty] | TOTAL |  |  |  | 11.3
| Contratista |  |  |  | Supervisión:
| FIRMA: |  |  |  | FIRMA:
| NOMBRE: |  |  |  | NOMBRE:
DISEÑOS DE DETALLE VIABILIZADOS PARA LAS OBRAS DE ACUEDUCTO Y ALCANTARILLADO (SANITARIO Y PLUVIAL) QUE SERÁN FINANCIADAS POR EL PROGRAMA BID CO-L1242 EN LOS MUNICIPIOS DE FONSECA, LA GUAJIRA, COLOMBIA” CO-T1503-P001
CONSORCIO AYS FONSECA
FORMATO: MEMORIA DE CANTIDADES
CAPÍTULO |  |  | 4.6 | SUMINISTRO ACCESORIOS TUBERÍA A PRESIÓN |  | ITEM | 4.6.3 | Suministro Niple pasa muro 4" HD L=0.82 m |  | UNID. | un | UBICACIÓN | EBAR | 2
[9 empty] | Localización general | Dimensiones |  |  | Medida Total
CANTIDAD
[9 empty] | Conexión camara de entrada pozo | 1 |  |  | 1
[9 empty] | Conexión Poxo cámara de válvula | 1 |  |  | 1
OBSERVACIONES:
[9 empty] | Subtotal |  |  |  | 2
[9 empty] | AJUSTE DECIMALES |  |  |  | 2
[9 empty] | TOTAL |  |  |  | 2
| Contratista |  |  |  | Supervisión:
| FIRMA: |  |  |  | FIRMA:
| NOMBRE: |  |  |  | NOMBRE:
DISEÑOS DE DETALLE VIABILIZADOS PARA LAS OBRAS DE ACUEDUCTO Y ALCANTARILLADO (SANITARIO Y PLUVIAL) QUE SERÁN FINANCIADAS POR EL PROGRAMA BID CO-L1242 EN LOS MUNICIPIOS DE FONSECA, LA GUAJIRA, COLOMBIA” CO-T1503-P001
CONSORCIO AYS FONSECA
FORMATO: MEMORIA DE CANTIDADES
CAPÍTULO |  |  | 4.6 | SUMINISTRO ACCESORIOS TUBERÍA A PRESIÓN |  | ITEM | 4.6.4 | Suministro Niple EBxEB 3" HD L=1.65 m |  | UNID. | un | UBICACIÓN | EBAR | 2
[9 empty] | Localización general | Dimensiones |  |  | Medida Total
CANTIDAD
[9 empty] | Pozo de succión | 2 |  |  | 2
OBSERVACIONES:
[9 empty] | Subtotal |  |  |  | 2
[9 empty] | AJUSTE DECIMALES |  |  |  | 2
[9 empty] | TOTAL |  |  |  | 2
| Contratista |  |  |  | Supervisión:
| FIRMA: |  |  |  | FIRMA:
| NOMBRE: |  |  |  | NOMBRE:
DISEÑOS DE DETALLE VIABILIZADOS PARA LAS OBRAS DE ACUEDUCTO Y ALCANTARILLADO (SANITARIO Y PLUVIAL) QUE SERÁN FINANCIADAS POR EL PROGRAMA BID CO-L1242 EN LOS MUNICIPIOS DE FONSECA, LA GUAJIRA, COLOMBIA” CO-T1503-P001
CONSORCIO AYS FONSECA
FORMATO: MEMORIA DE CANTIDADES
CAPÍTULO |  |  | 4.6 | SUMINISTRO ACCESORIOS TUBERÍA A PRESIÓN |  | ITEM | 4.6.5 | Suministro codo 90° HD EBxEB Ø=3" |  | UNID. | un | UBICACIÓN | EBAR | 3
[9 empty] | Localización general | Dimensiones |  |  | Medida Total
CANTIDAD
[9 empty] | En el pozo de succión | 2 |  |  | 2
[9 empty] | Fuera de cámara de válvulas | 1 |  |  | 1
OBSERVACIONES:
[9 empty] | Subtotal |  |  |  | 3
[9 empty] | AJUSTE DECIMALES |  |  |  | 3
[9 empty] | TOTAL |  |  |  | 3
| Contratista |  |  |  | Supervisión:
| FIRMA: |  |  |  | FIRMA:
| NOMBRE: |  |  |  | NOMBRE:
DISEÑOS DE DETALLE VIABILIZADOS PARA LAS OBRAS DE ACUEDUCTO Y ALCANTARILLADO (SANITARIO Y PLUVIAL) QUE SERÁN FINANCIADAS POR EL PROGRAMA BID CO-L1242 EN LOS MUNICIPIOS DE FONSECA, LA GUAJIRA, COLOMBIA” CO-T1503-P001
CONSORCIO AYS FONSECA
FORMATO: MEMORIA DE CANTIDADES
CAPÍTULO |  |  | 4.6 | SUMINISTRO ACCESORIOS TUBERÍA A PRESIÓN |  | ITEM | 4.6.6 | Suministro Niple pasa muro 3" HD L=1.30 m |  | UNID. | un | UBICACIÓN | EBAR | 2
[9 empty] | Localización general | Dimensiones |  |  | Medida Total
CANTIDAD
[9 empty] | Pozo de succión | 2 |  |  | 2
OBSERVACIONES:
[9 empty] | Subtotal |  |  |  | 2
[9 empty] | AJUSTE DECIMALES |  |  |  | 2
[9 empty] | TOTAL |  |  |  | 2
| Contratista |  |  |  | Supervisión:
| FIRMA: |  |  |  | FIRMA:
| NOMBRE: |  |  |  | NOMBRE:
DISEÑOS DE DETALLE VIABILIZADOS PARA LAS OBRAS DE ACUEDUCTO Y ALCANTARILLADO (SANITARIO Y PLUVIAL) QUE SERÁN FINANCIADAS POR EL PROGRAMA BID CO-L1242 EN LOS MUNICIPIOS DE FONSECA, LA GUAJIRA, COLOMBIA” CO-T1503-P001
CONSORCIO AYS FONSECA
FORMATO: MEMORIA DE CANTIDADES
CAPÍTULO |  |  | 4.6 | SUMINISTRO ACCESORIOS TUBERÍA A PRESIÓN |  | ITEM | 4.6.7 | Suministro Válvula cheque Ø=3" |  | UNID. | un | UBICACIÓN | EBAR | 2
[9 empty] | Localización general | Dimensiones |  |  | Medida Total
CANTIDAD
[9 empty] | Cámara de válvula | 2 |  |  | 2
OBSERVACIONES:
[9 empty] | Subtotal |  |  |  | 2
[9 empty] | AJUSTE DECIMALES |  |  |  | 2
[9 empty] | TOTAL |  |  |  | 2
| Contratista |  |  |  | Supervisión:
| FIRMA: |  |  |  | FIRMA:
| NOMBRE: |  |  |  | NOMBRE:
DISEÑOS DE DETALLE VIABILIZADOS PARA LAS OBRAS DE ACUEDUCTO Y ALCANTARILLADO (SANITARIO Y PLUVIAL) QUE SERÁN FINANCIADAS POR EL PROGRAMA BID CO-L1242 EN LOS MUNICIPIOS DE FONSECA, LA GUAJIRA, COLOMBIA” CO-T1503-P001
CONSORCIO AYS FONSECA
FORMATO: MEMORIA DE CANTIDADES
CAPÍTULO |  |  | 4.6 | SUMINISTRO ACCESORIOS TUBERÍA A PRESIÓN |  | ITEM | 4.6.8 | Suministro Unión desmontaje Ø=3" |  | UNID. | un | UBICACIÓN | EBAR | 2
[9 empty] | Localización general | Dimensiones |  |  | Medida Total
LONGITUD
[9 empty] | Cámara de válvula | 2 |  |  | 2
OBSERVACIONES:
[9 empty] | Subtotal |  |  |  | 2
[9 empty] | AJUSTE DECIMALES |  |  |  | 2
[9 empty] | TOTAL |  |  |  | 2
| Contratista |  |  |  | Supervisión:
| FIRMA: |  |  |  | FIRMA:
| NOMBRE: |  |  |  | NOMBRE:
DISEÑOS DE DETALLE VIABILIZADOS PARA LAS OBRAS DE ACUEDUCTO Y ALCANTARILLADO (SANITARIO Y PLUVIAL) QUE SERÁN FINANCIADAS POR EL PROGRAMA BID CO-L1242 EN LOS MUNICIPIOS DE FONSECA, LA GUAJIRA, COLOMBIA” CO-T1503-P001
CONSORCIO AYS FONSECA
FORMATO: MEMORIA DE CANTIDADES
CAPÍTULO |  |  | 4.6 | SUMINISTRO ACCESORIOS TUBERÍA A PRESIÓN |  | ITEM | 4.6.9 | Suministro Válvula compuerta Ø=3" |  | UNID. | un | UBICACIÓN | EBAR | 2
[9 empty] | Localización general | Dimensiones |  |  | Medida Total
[10 empty] | ANCHO | ALTO | LONGITUD
[9 empty] | Cámara de válvula | 2 |  |  | 2
OBSERVACIONES:
[9 empty] | Subtotal |  |  |  | 2
[9 empty] | AJUSTE DECIMALES |  |  |  | 2
[9 empty] | TOTAL |  |  |  | 2
| Contratista |  |  |  | Supervisión:
| FIRMA: |  |  |  | FIRMA:
| NOMBRE: |  |  |  | NOMBRE:
DISEÑOS DE DETALLE VIABILIZADOS PARA LAS OBRAS DE ACUEDUCTO Y ALCANTARILLADO (SANITARIO Y PLUVIAL) QUE SERÁN FINANCIADAS POR EL PROGRAMA BID CO-L1242 EN LOS MUNICIPIOS DE FONSECA, LA GUAJIRA, COLOMBIA” CO-T1503-P001
CONSORCIO AYS FONSECA
FORMATO: MEMORIA DE CANTIDADES
CAPÍTULO |  |  | 4.6 | SUMINISTRO ACCESORIOS TUBERÍA A PRESIÓN |  | ITEM | 4.6.10 | Suministro Niple pasa muro 3" HD L=0.66 m |  | UNID. | un | UBICACIÓN | EBAR | 2
[9 empty] | Localización general | Dimensiones |  |  | Medida Total
CANTIDAD
[9 empty] | Pozo de succión | 2 |  |  | 2
OBSERVACIONES:
[9 empty] | Subtotal |  |  |  | 2
[9 empty] | AJUSTE DECIMALES |  |  |  | 2
[9 empty] | TOTAL |  |  |  | 2
| Contratista |  |  |  | Supervisión:
| FIRMA: |  |  |  | FIRMA:
| NOMBRE: |  |  |  | NOMBRE:
DISEÑOS DE DETALLE VIABILIZADOS PARA LAS OBRAS DE ACUEDUCTO Y ALCANTARILLADO (SANITARIO Y PLUVIAL) QUE SERÁN FINANCIADAS POR EL PROGRAMA BID CO-L1242 EN LOS MUNICIPIOS DE FONSECA, LA GUAJIRA, COLOMBIA” CO-T1503-P001
CONSORCIO AYS FONSECA
FORMATO: MEMORIA DE CANTIDADES
CAPÍTULO |  |  | 4.6 | SUMINISTRO ACCESORIOS TUBERÍA A PRESIÓN |  | ITEM | 4.6.11 | Suministro Niple EBxEB 3" HD L=0.35 m |  | UNID. | un | UBICACIÓN | EBAR | 1
[9 empty] | Localización general | Dimensiones |  |  | Medida Total
CANTIDAD
[9 empty] | Pozo de succión | 1 |  |  | 1
OBSERVACIONES:
[9 empty] | Subtotal |  |  |  | 1
[9 empty] | AJUSTE DECIMALES |  |  |  | 1
[9 empty] | TOTAL |  |  |  | 1
| Contratista |  |  |  | Supervisión:
| FIRMA: |  |  |  | FIRMA:
| NOMBRE: |  |  |  | NOMBRE:
DISEÑOS DE DETALLE VIABILIZADOS PARA LAS OBRAS DE ACUEDUCTO Y ALCANTARILLADO (SANITARIO Y PLUVIAL) QUE SERÁN FINANCIADAS POR EL PROGRAMA BID CO-L1242 EN LOS MUNICIPIOS DE FONSECA, LA GUAJIRA, COLOMBIA” CO-T1503-P001
CONSORCIO AYS FONSECA
FORMATO: MEMORIA DE CANTIDADES
CAPÍTULO |  |  | 4.6 | SUMINISTRO ACCESORIOS TUBERÍA A PRESIÓN |  | ITEM | 4.6.12 | Suministro TEE HD EBxEB Ø=3" |  | UNID. | un | UBICACIÓN | EBAR | 1
[9 empty] | Localización general | Dimensiones |  |  | Medida Total
CANTIDAD
[9 empty] | Cámara de válvulas | 1 |  |  | 1
OBSERVACIONES:
[9 empty] | Subtotal |  |  |  | 1
[9 empty] | AJUSTE DECIMALES |  |  |  | 1
[9 empty] | TOTAL |  |  |  | 1
| Contratista |  |  |  | Supervisión:
| FIRMA: |  |  |  | FIRMA:
| NOMBRE: |  |  |  | NOMBRE:
DISEÑOS DE DETALLE VIABILIZADOS PARA LAS OBRAS DE ACUEDUCTO Y ALCANTARILLADO (SANITARIO Y PLUVIAL) QUE SERÁN FINANCIADAS POR EL PROGRAMA BID CO-L1242 EN LOS MUNICIPIOS DE FONSECA, LA GUAJIRA, COLOMBIA” CO-T1503-P001
CONSORCIO AYS FONSECA
FORMATO: MEMORIA DE CANTIDADES
CAPÍTULO |  |  | 4.6 | SUMINISTRO ACCESORIOS TUBERÍA A PRESIÓN |  | ITEM | 4.6.13 | Suministro Niple EBxEB 3" HD L=0.25 m |  | UNID. | un | UBICACIÓN | EBAR | 1
[9 empty] | Localización general | Dimensiones |  |  | Medida Total
CANTIDAD
[9 empty] | Cámara de válvulas | 1 |  |  | 1
OBSERVACIONES:
[9 empty] | Subtotal |  |  |  | 1
[9 empty] | AJUSTE DECIMALES |  |  |  | 1
[9 empty] | TOTAL |  |  |  | 1
| Contratista |  |  |  | Supervisión:
| FIRMA: |  |  |  | FIRMA:
| NOMBRE: |  |  |  | NOMBRE:
DISEÑOS DE DETALLE VIABILIZADOS PARA LAS OBRAS DE ACUEDUCTO Y ALCANTARILLADO (SANITARIO Y PLUVIAL) QUE SERÁN FINANCIADAS POR EL PROGRAMA BID CO-L1242 EN LOS MUNICIPIOS DE FONSECA, LA GUAJIRA, COLOMBIA” CO-T1503-P001
CONSORCIO AYS FONSECA
FORMATO: MEMORIA DE CANTIDADES
CAPÍTULO |  |  | 4.6 | SUMINISTRO ACCESORIOS TUBERÍA A PRESIÓN |  | ITEM | 4.6.14 | Suministro Unión brida por acople universal Ø=3" |  | UNID. | un | UBICACIÓN | EBAR | 1
[9 empty] | Localización general | Dimensiones |  |  | Medida Total
CANTIDAD
[9 empty] | Cámara de válvulas | 1 |  |  | 1
OBSERVACIONES:
[9 empty] | Subtotal |  |  |  | 1
[9 empty] | AJUSTE DECIMALES |  |  |  | 1
[9 empty] | TOTAL |  |  |  | 1
| Contratista |  |  |  | Supervisión:
| FIRMA: |  |  |  | FIRMA:
| NOMBRE: |  |  |  | NOMBRE:
DISEÑOS DE DETALLE VIABILIZADOS PARA LAS OBRAS DE ACUEDUCTO Y ALCANTARILLADO (SANITARIO Y PLUVIAL) QUE SERÁN FINANCIADAS POR EL PROGRAMA BID CO-L1242 EN LOS MUNICIPIOS DE FONSECA, LA GUAJIRA, COLOMBIA” CO-T1503-P001
CONSORCIO AYS FONSECA
FORMATO: MEMORIA DE CANTIDADES
CAPÍTULO |  |  | 5.2 | POZOS DE INSPECCIÓN |  | ITEM | 5.2.14 | Escalones |  | UNID. | un | UBICACIÓN | EBAR | 15
[9 empty] | Localización general | Dimensiones |  |  | Medida Total
CANTIDAD
[9 empty] | Pozo de succión | 9 |  |  | 9
[9 empty] | Cámara de entrada | 3 |  |  | 3
[9 empty] | Cámara de válvulas | 3 |  |  | 3
OBSERVACIONES:
[9 empty] | Subtotal |  |  |  | 15
[9 empty] | AJUSTE DECIMALES |  |  |  | 15
[9 empty] | TOTAL |  |  |  | 15
| Contratista |  |  |  | Supervisión:
| FIRMA: |  |  |  | FIRMA:
| NOMBRE: |  |  |  | NOMBRE:
DISEÑOS DE DETALLE VIABILIZADOS PARA LAS OBRAS DE ACUEDUCTO Y ALCANTARILLADO (SANITARIO Y PLUVIAL) QUE SERÁN FINANCIADAS POR EL PROGRAMA BID CO-L1242 EN LOS MUNICIPIOS DE FONSECA, LA GUAJIRA, COLOMBIA” CO-T1503-P001
CONSORCIO AYS FONSECA
FORMATO: MEMORIA DE CANTIDADES
CAPÍTULO |  |  | 9 | ELEMENTOS ADICIONALES |  | ITEM | 9.1 | Instalación y suministro de rejilla de retención de solidos gruesos, según diseño |  | UNID. | un | UBICACIÓN | EBAR | 1
[9 empty] | Localización general | Dimensiones |  |  | Medida Total
CANTIDAD
[9 empty] | Cámara de entrada | 1 |  |  | 1
OBSERVACIONES:
[9 empty] | Subtotal |  |  |  | 1
[9 empty] | AJUSTE DECIMALES |  |  |  | 1
[9 empty] | TOTAL |  |  |  | 1
| Contratista |  |  |  | Supervisión:
| FIRMA: |  |  |  | FIRMA:
| NOMBRE: |  |  |  | NOMBRE:
DISEÑOS DE DETALLE VIABILIZADOS PARA LAS OBRAS DE ACUEDUCTO Y ALCANTARILLADO (SANITARIO Y PLUVIAL) QUE SERÁN FINANCIADAS POR EL PROGRAMA BID CO-L1242 EN LOS MUNICIPIOS DE FONSECA, LA GUAJIRA, COLOMBIA” CO-T1503-P001
CONSORCIO AYS FONSECA
FORMATO: MEMORIA DE CANTIDADES
CAPÍTULO |  |  | 9 | ELEMENTOS ADICIONALES |  | ITEM | 9.2 | Instalación y suministro de Bomba sumergible Q= 8.43 l/s; H= 12.80m con cadena de elevación, vastago y soporte |  | UNID. | un | UBICACIÓN | EBAR | 2
[9 empty] | Localización general | Dimensiones |  |  | Medida Total
CANTIDAD
[9 empty] | Pozo de succión | 2 |  |  | 2
OBSERVACIONES:
[9 empty] | Subtotal |  |  |  | 2
[9 empty] | AJUSTE DECIMALES |  |  |  | 2
[9 empty] | TOTAL |  |  |  | 2
| Contratista |  |  |  | Supervisión:
| FIRMA: |  |  |  | FIRMA:
| NOMBRE: |  |  |  | NOMBRE:
DISEÑOS DE DETALLE VIABILIZADOS PARA LAS OBRAS DE ACUEDUCTO Y ALCANTARILLADO (SANITARIO Y PLUVIAL) QUE SERÁN FINANCIADAS POR EL PROGRAMA BID CO-L1242 EN LOS MUNICIPIOS DE FONSECA, LA GUAJIRA, COLOMBIA” CO-T1503-P001
CONSORCIO AYS FONSECA
FORMATO: MEMORIA DE CANTIDADES
CAPÍTULO |  |  | 9 | ELEMENTOS ADICIONALES |  | ITEM | 9.3 | Instalación y sumnistro Tapa métalica de seguridad |  | UNID. | un | UBICACIÓN | EBAR | 3
[9 empty] | Localización general | Dimensiones |  |  | Medida Total
CANTIDAD
[9 empty] | Pozo de succión | 1 |  |  | 1
[9 empty] | Cámara de entrada | 1 |  |  | 1
[9 empty] | Cámara de válvulas | 1 |  |  | 1
OBSERVACIONES:
[9 empty] | Subtotal |  |  |  | 3
[9 empty] | AJUSTE DECIMALES |  |  |  | 3
[9 empty] | TOTAL |  |  |  | 3
| Contratista |  |  |  | Supervisión:
| FIRMA: |  |  |  | FIRMA:
| NOMBRE: |  |  |  | NOMBRE:
DISEÑOS DE DETALLE VIABILIZADOS PARA LAS OBRAS DE ACUEDUCTO Y ALCANTARILLADO (SANITARIO Y PLUVIAL) QUE SERÁN FINANCIADAS POR EL PROGRAMA BID CO-L1242 EN LOS MUNICIPIOS DE FONSECA, LA GUAJIRA, COLOMBIA” CO-T1503-P001
CONSORCIO AYS FONSECA
FORMATO: MEMORIA DE CANTIDADES
CAPÍTULO |  |  | 10.7 | INSTALACIÓN ACCESORIOS TUBERÍA A PRESIÓN |  | ITEM | 10.7.3 | Instalación Niple pasa muro 4" HD L=0.82 m |  | UNID. | un | UBICACIÓN | EBAR | 2
[9 empty] | Localización general | Dimensiones |  |  | Medida Total
CANTIDAD
[9 empty] | Conexión camara de entrada pozo | 1 |  |  | 1
[9 empty] | Conexión Poxo cámara de válvula | 1 |  |  | 1
OBSERVACIONES:
[9 empty] | Subtotal |  |  |  | 2
[9 empty] | AJUSTE DECIMALES |  |  |  | 2
[9 empty] | TOTAL |  |  |  | 2
| Contratista |  |  |  | Supervisión:
| FIRMA: |  |  |  | FIRMA:
| NOMBRE: |  |  |  | NOMBRE:
DISEÑOS DE DETALLE VIABILIZADOS PARA LAS OBRAS DE ACUEDUCTO Y ALCANTARILLADO (SANITARIO Y PLUVIAL) QUE SERÁN FINANCIADAS POR EL PROGRAMA BID CO-L1242 EN LOS MUNICIPIOS DE FONSECA, LA GUAJIRA, COLOMBIA” CO-T1503-P001
CONSORCIO AYS FONSECA
FORMATO: MEMORIA DE CANTIDADES
CAPÍTULO |  |  | 10.7 | INSTALACIÓN ACCESORIOS TUBERÍA A PRESIÓN |  | ITEM | 10.7.4 | Instalación Niple EBxEB 3" HD L=1.65 m |  | UNID. | un | UBICACIÓN | EBAR | 2
[9 empty] | Localización general | Dimensiones |  |  | Medida Total
CANTIDAD
[9 empty] | Pozo de succión | 2 |  |  | 2
OBSERVACIONES:
[9 empty] | Subtotal |  |  |  | 2
[9 empty] | AJUSTE DECIMALES |  |  |  | 2
[9 empty] | TOTAL |  |  |  | 2
| Contratista |  |  |  | Supervisión:
| FIRMA: |  |  |  | FIRMA:
| NOMBRE: |  |  |  | NOMBRE:
DISEÑOS DE DETALLE VIABILIZADOS PARA LAS OBRAS DE ACUEDUCTO Y ALCANTARILLADO (SANITARIO Y PLUVIAL) QUE SERÁN FINANCIADAS POR EL PROGRAMA BID CO-L1242 EN LOS MUNICIPIOS DE FONSECA, LA GUAJIRA, COLOMBIA” CO-T1503-P001
CONSORCIO AYS FONSECA
FORMATO: MEMORIA DE CANTIDADES
CAPÍTULO |  |  | 10.7 | INSTALACIÓN ACCESORIOS TUBERÍA A PRESIÓN |  | ITEM | 10.7.5 | Instalación codo 90° HD EBxEB Ø=3" |  | UNID. | un | UBICACIÓN | EBAR | 3
[9 empty] | Localización general | Dimensiones |  |  | Medida Total
CANTIDAD
[9 empty] | En el pozo de succión | 2 |  |  | 2
[9 empty] | Fuera de cámara de válvulas | 1 |  |  | 1
OBSERVACIONES:
[9 empty] | Subtotal |  |  |  | 3
[9 empty] | AJUSTE DECIMALES |  |  |  | 3
[9 empty] | TOTAL |  |  |  | 3
| Contratista |  |  |  | Supervisión:
| FIRMA: |  |  |  | FIRMA:
| NOMBRE: |  |  |  | NOMBRE:
DISEÑOS DE DETALLE VIABILIZADOS PARA LAS OBRAS DE ACUEDUCTO Y ALCANTARILLADO (SANITARIO Y PLUVIAL) QUE SERÁN FINANCIADAS POR EL PROGRAMA BID CO-L1242 EN LOS MUNICIPIOS DE FONSECA, LA GUAJIRA, COLOMBIA” CO-T1503-P001
CONSORCIO AYS FONSECA
FORMATO: MEMORIA DE CANTIDADES
CAPÍTULO |  |  | 10.7 | INSTALACIÓN ACCESORIOS TUBERÍA A PRESIÓN |  | ITEM | 10.7.6 | Instalación Niple pasa muro 3" HD L=1.30 m |  | UNID. | un | UBICACIÓN | EBAR | 2
[9 empty] | Localización general | Dimensiones |  |  | Medida Total
CANTIDAD
[9 empty] | Pozo de succión | 2 |  |  | 2
OBSERVACIONES:
[9 empty] | Subtotal |  |  |  | 2
[9 empty] | AJUSTE DECIMALES |  |  |  | 2
[9 empty] | TOTAL |  |  |  | 2
| Contratista |  |  |  | Supervisión:
| FIRMA: |  |  |  | FIRMA:
| NOMBRE: |  |  |  | NOMBRE:
DISEÑOS DE DETALLE VIABILIZADOS PARA LAS OBRAS DE ACUEDUCTO Y ALCANTARILLADO (SANITARIO Y PLUVIAL) QUE SERÁN FINANCIADAS POR EL PROGRAMA BID CO-L1242 EN LOS MUNICIPIOS DE FONSECA, LA GUAJIRA, COLOMBIA” CO-T1503-P001
CONSORCIO AYS FONSECA
FORMATO: MEMORIA DE CANTIDADES
CAPÍTULO |  |  | 10.7 | INSTALACIÓN ACCESORIOS TUBERÍA A PRESIÓN |  | ITEM | 10.7.7 | Instalación Válvula cheque Ø=3" |  | UNID. | un | UBICACIÓN | EBAR | 2
[9 empty] | Localización general | Dimensiones |  |  | Medida Total
CANTIDAD
[9 empty] | Cámara de válvula | 2 |  |  | 2
OBSERVACIONES:
[9 empty] | Subtotal |  |  |  | 2
[9 empty] | AJUSTE DECIMALES |  |  |  | 2
[9 empty] | TOTAL |  |  |  | 2
| Contratista |  |  |  | Supervisión:
| FIRMA: |  |  |  | FIRMA:
| NOMBRE: |  |  |  | NOMBRE:
DISEÑOS DE DETALLE VIABILIZADOS PARA LAS OBRAS DE ACUEDUCTO Y ALCANTARILLADO (SANITARIO Y PLUVIAL) QUE SERÁN FINANCIADAS POR EL PROGRAMA BID CO-L1242 EN LOS MUNICIPIOS DE FONSECA, LA GUAJIRA, COLOMBIA” CO-T1503-P001
CONSORCIO AYS FONSECA
FORMATO: MEMORIA DE CANTIDADES
CAPÍTULO |  |  | 10.7 | INSTALACIÓN ACCESORIOS TUBERÍA A PRESIÓN |  | ITEM | 10.7.8 | Instalación Unión desmontaje Ø=3" |  | UNID. | un | UBICACIÓN | EBAR | 2
[9 empty] | Localización general | Dimensiones |  |  | Medida Total
LONGITUD
[9 empty] | Cámara de válvula | 2 |  |  | 2
OBSERVACIONES:
[9 empty] | Subtotal |  |  |  | 2
[9 empty] | AJUSTE DECIMALES |  |  |  | 2
[9 empty] | TOTAL |  |  |  | 2
| Contratista |  |  |  | Supervisión:
| FIRMA: |  |  |  | FIRMA:
| NOMBRE: |  |  |  | NOMBRE:
DISEÑOS DE DETALLE VIABILIZADOS PARA LAS OBRAS DE ACUEDUCTO Y ALCANTARILLADO (SANITARIO Y PLUVIAL) QUE SERÁN FINANCIADAS POR EL PROGRAMA BID CO-L1242 EN LOS MUNICIPIOS DE FONSECA, LA GUAJIRA, COLOMBIA” CO-T1503-P001
CONSORCIO AYS FONSECA
FORMATO: MEMORIA DE CANTIDADES
CAPÍTULO |  |  | 10.7 | INSTALACIÓN ACCESORIOS TUBERÍA A PRESIÓN |  | ITEM | 10.7.9 | Instalación Válvula compuerta Ø=3" |  | UNID. | un | UBICACIÓN | EBAR | 2
[9 empty] | Localización general | Dimensiones |  |  | Medida Total
[10 empty] | ANCHO | ALTO | LONGITUD
[9 empty] | Cámara de válvula | 2 |  |  | 2
OBSERVACIONES:
[9 empty] | Subtotal |  |  |  | 2
[9 empty] | AJUSTE DECIMALES |  |  |  | 2
[9 empty] | TOTAL |  |  |  | 2
| Contratista |  |  |  | Supervisión:
| FIRMA: |  |  |  | FIRMA:
| NOMBRE: |  |  |  | NOMBRE:
DISEÑOS DE DETALLE VIABILIZADOS PARA LAS OBRAS DE ACUEDUCTO Y ALCANTARILLADO (SANITARIO Y PLUVIAL) QUE SERÁN FINANCIADAS POR EL PROGRAMA BID CO-L1242 EN LOS MUNICIPIOS DE FONSECA, LA GUAJIRA, COLOMBIA” CO-T1503-P001
CONSORCIO AYS FONSECA
FORMATO: MEMORIA DE CANTIDADES
CAPÍTULO |  |  | 10.7 | INSTALACIÓN ACCESORIOS TUBERÍA A PRESIÓN |  | ITEM | 10.7.10 | Instalación Niple pasa muro 3" HD L=0.66 m |  | UNID. | un | UBICACIÓN | EBAR | 2
[9 empty] | Localización general | Dimensiones |  |  | Medida Total
CANTIDAD
[9 empty] | Pozo de succión | 2 |  |  | 2
OBSERVACIONES:
[9 empty] | Subtotal |  |  |  | 2
[9 empty] | AJUSTE DECIMALES |  |  |  | 2
[9 empty] | TOTAL |  |  |  | 2
| Contratista |  |  |  | Supervisión:
| FIRMA: |  |  |  | FIRMA:
| NOMBRE: |  |  |  | NOMBRE:
DISEÑOS DE DETALLE VIABILIZADOS PARA LAS OBRAS DE ACUEDUCTO Y ALCANTARILLADO (SANITARIO Y PLUVIAL) QUE SERÁN FINANCIADAS POR EL PROGRAMA BID CO-L1242 EN LOS MUNICIPIOS DE FONSECA, LA GUAJIRA, COLOMBIA” CO-T1503-P001
CONSORCIO AYS FONSECA
FORMATO: MEMORIA DE CANTIDADES
CAPÍTULO |  |  | 10.7 | INSTALACIÓN ACCESORIOS TUBERÍA A PRESIÓN |  | ITEM | 10.7.11 | Instalación Niple EBxEB 3" HD L=0.35 m |  | UNID. | un | UBICACIÓN | EBAR | 1
[9 empty] | Localización general | Dimensiones |  |  | Medida Total
CANTIDAD
[9 empty] | Pozo de succión | 1 |  |  | 1
OBSERVACIONES:
[9 empty] | Subtotal |  |  |  | 1
[9 empty] | AJUSTE DECIMALES |  |  |  | 1
[9 empty] | TOTAL |  |  |  | 1
| Contratista |  |  |  | Supervisión:
| FIRMA: |  |  |  | FIRMA:
| NOMBRE: |  |  |  | NOMBRE:
DISEÑOS DE DETALLE VIABILIZADOS PARA LAS OBRAS DE ACUEDUCTO Y ALCANTARILLADO (SANITARIO Y PLUVIAL) QUE SERÁN FINANCIADAS POR EL PROGRAMA BID CO-L1242 EN LOS MUNICIPIOS DE FONSECA, LA GUAJIRA, COLOMBIA” CO-T1503-P001
CONSORCIO AYS FONSECA
FORMATO: MEMORIA DE CANTIDADES
CAPÍTULO |  |  | 10.7 | INSTALACIÓN ACCESORIOS TUBERÍA A PRESIÓN |  | ITEM | 10.7.12 | Instalación TEE HD EBxEB Ø=3" |  | UNID. | un | UBICACIÓN | EBAR | 1
[9 empty] | Localización general | Dimensiones |  |  | Medida Total
CANTIDAD
[9 empty] | Cámara de válvulas | 1 |  |  | 1
OBSERVACIONES:
[9 empty] | Subtotal |  |  |  | 1
[9 empty] | AJUSTE DECIMALES |  |  |  | 1
[9 empty] | TOTAL |  |  |  | 1
| Contratista |  |  |  | Supervisión:
| FIRMA: |  |  |  | FIRMA:
| NOMBRE: |  |  |  | NOMBRE:
DISEÑOS DE DETALLE VIABILIZADOS PARA LAS OBRAS DE ACUEDUCTO Y ALCANTARILLADO (SANITARIO Y PLUVIAL) QUE SERÁN FINANCIADAS POR EL PROGRAMA BID CO-L1242 EN LOS MUNICIPIOS DE FONSECA, LA GUAJIRA, COLOMBIA” CO-T1503-P001
CONSORCIO AYS FONSECA
FORMATO: MEMORIA DE CANTIDADES
CAPÍTULO |  |  | 10.7 | INSTALACIÓN ACCESORIOS TUBERÍA A PRESIÓN |  | ITEM | 10.7.13 | Instalación Niple EBxEB 3" HD L=0.25 m |  | UNID. | un | UBICACIÓN | EBAR | 1
[9 empty] | Localización general | Dimensiones |  |  | Medida Total
CANTIDAD
[9 empty] | Cámara de válvulas | 1 |  |  | 1
OBSERVACIONES:
[9 empty] | Subtotal |  |  |  | 1
[9 empty] | AJUSTE DECIMALES |  |  |  | 1
[9 empty] | TOTAL |  |  |  | 1
| Contratista |  |  |  | Supervisión:
| FIRMA: |  |  |  | FIRMA:
| NOMBRE: |  |  |  | NOMBRE:
DISEÑOS DE DETALLE VIABILIZADOS PARA LAS OBRAS DE ACUEDUCTO Y ALCANTARILLADO (SANITARIO Y PLUVIAL) QUE SERÁN FINANCIADAS POR EL PROGRAMA BID CO-L1242 EN LOS MUNICIPIOS DE FONSECA, LA GUAJIRA, COLOMBIA” CO-T1503-P001
CONSORCIO AYS FONSECA
FORMATO: MEMORIA DE CANTIDADES
CAPÍTULO |  |  | 10.7 | INSTALACIÓN ACCESORIOS TUBERÍA A PRESIÓN |  | ITEM | 10.7.14 | Instalación Unión brida por acople universal Ø=3" |  | UNID. | un | UBICACIÓN | EBAR | 1
[9 empty] | Localización general | Dimensiones |  |  | Medida Total
CANTIDAD
[9 empty] | Cámara de válvulas | 1 |  |  | 1
OBSERVACIONES:
[9 empty] | Subtotal |  |  |  | 1
[9 empty] | AJUSTE DECIMALES |  |  |  | 1
[9 empty] | TOTAL |  |  |  | 1
| Contratista |  |  |  | Supervisión:
| FIRMA: |  |  |  | FIRMA:
| NOMBRE: |  |  |  | NOMBRE:

## TUBERÍA IMPULSIÓN
DISEÑOS DE DETALLE VIABILIZADOS PARA LAS OBRAS DE ACUEDUCTO Y ALCANTARILLADO (SANITARIO Y PLUVIAL) QUE SERÁN FINANCIADAS POR EL PROGRAMA BID CO-L1242 EN LOS MUNICIPIOS DE FONSECA, LA GUAJIRA, COLOMBIA” CO-T1503-P001
CONSORCIO AYS FONSECA
FORMATO: MEMORIA DE CANTIDADES
CAPÍTULO |  |  | 1 | PRELIMINARES |  | ITEM | 1.1 | Localización y replanteo de redes de alcantarillado |  | UNID. | ml | UBICACIÓN | EBAR | 200
[9 empty] | Localización general | Dimensiones |  |  | Medida Total
LONGITUD
[9 empty] | Tubería impulsión | 200 |  |  | 200
OBSERVACIONES:
[9 empty] | Subtotal |  |  |  | 200
[9 empty] | AJUSTE DECIMALES |  |  |  | 200
[9 empty] | TOTAL |  |  |  | 200
| Contratista |  |  |  | Supervisión:
| FIRMA: |  |  |  | FIRMA:
| NOMBRE: |  |  |  | NOMBRE:
DISEÑOS DE DETALLE VIABILIZADOS PARA LAS OBRAS DE ACUEDUCTO Y ALCANTARILLADO (SANITARIO Y PLUVIAL) QUE SERÁN FINANCIADAS POR EL PROGRAMA BID CO-L1242 EN LOS MUNICIPIOS DE FONSECA, LA GUAJIRA, COLOMBIA” CO-T1503-P001
CONSORCIO AYS FONSECA
FORMATO: MEMORIA DE CANTIDADES
CAPÍTULO |  |  | 3.1 | EXCAVACIONES |  | ITEM | 3.1.3 | Excavación manual en material común 0<H≤2m. |  | UNID. | m³ | UBICACIÓN | EBAR | 138
[9 empty] | Localización general | Dimensiones |  |  | Medida Total
[10 empty] | ANCHO | PROFUNDIDAD | LONGITUD
[9 empty] | Tubería impulsión | 0.6 | 1.15 | 200 | 138
OBSERVACIONES:
[9 empty] | Subtotal |  |  |  | 138
[9 empty] | AJUSTE DECIMALES |  |  |  | 138
[9 empty] | TOTAL |  |  |  | 138
| Contratista |  |  |  | Supervisión:
| FIRMA: |  |  |  | FIRMA:
| NOMBRE: |  |  |  | NOMBRE:
DISEÑOS DE DETALLE VIABILIZADOS PARA LAS OBRAS DE ACUEDUCTO Y ALCANTARILLADO (SANITARIO Y PLUVIAL) QUE SERÁN FINANCIADAS POR EL PROGRAMA BID CO-L1242 EN LOS MUNICIPIOS DE FONSECA, LA GUAJIRA, COLOMBIA” CO-T1503-P001
CONSORCIO AYS FONSECA
FORMATO: MEMORIA DE CANTIDADES
CAPÍTULO |  |  | 3.1 | EXCAVACIONES |  | ITEM | 3.1.2 | Retiro material de excavación en botadero |  | UNID. | m³ | UBICACIÓN | EBAR | 63.6
[9 empty] | Localización general | Dimensiones |  |  | Medida Total
[10 empty] | EXCAVACIÓN | RELLENO
[9 empty] | Tubería impulsión | 138 | 74.4 |  | 63.6
OBSERVACIONES:
[9 empty] | Subtotal |  |  |  | 63.6
[9 empty] | AJUSTE DECIMALES |  |  |  | 63.6
[9 empty] | TOTAL |  |  |  | 63.6
| Contratista |  |  |  | Supervisión:
| FIRMA: |  |  |  | FIRMA:
| NOMBRE: |  |  |  | NOMBRE:
DISEÑOS DE DETALLE VIABILIZADOS PARA LAS OBRAS DE ACUEDUCTO Y ALCANTARILLADO (SANITARIO Y PLUVIAL) QUE SERÁN FINANCIADAS POR EL PROGRAMA BID CO-L1242 EN LOS MUNICIPIOS DE FONSECA, LA GUAJIRA, COLOMBIA” CO-T1503-P001
CONSORCIO AYS FONSECA
FORMATO: MEMORIA DE CANTIDADES
CAPÍTULO |  |  | 3.2 | RELLENOS |  | ITEM | 3.2.1 | Suministro, instalación y compactación manual con compactador mecánico de material seleccionado proveniente de excavación. |  | UNID. | m³ | UBICACIÓN | EBAR | 74.4
[9 empty] | Localización general | Dimensiones |  |  | Medida Total
[10 empty] | ANCHO | PROFUNDIDAD | LONGITUD
[9 empty] | Tubería impulsión | 0.6 | 0.62 | 200 | 74.4
OBSERVACIONES:
[9 empty] | Subtotal |  |  |  | 74.4
[9 empty] | AJUSTE DECIMALES |  |  |  | 74.4
[9 empty] | TOTAL |  |  |  | 74.4
| Contratista |  |  |  | Supervisión:
| FIRMA: |  |  |  | FIRMA:
| NOMBRE: |  |  |  | NOMBRE:
DISEÑOS DE DETALLE VIABILIZADOS PARA LAS OBRAS DE ACUEDUCTO Y ALCANTARILLADO (SANITARIO Y PLUVIAL) QUE SERÁN FINANCIADAS POR EL PROGRAMA BID CO-L1242 EN LOS MUNICIPIOS DE FONSECA, LA GUAJIRA, COLOMBIA” CO-T1503-P001
CONSORCIO AYS FONSECA
FORMATO: MEMORIA DE CANTIDADES
CAPÍTULO |  |  | 3.2 | RELLENOS |  | ITEM | 3.2.2 | Suministro, instalación y compactación manual con compactador mecánico de material de Afirmado (sub base SG 200) |  | UNID. | m³ | UBICACIÓN | EBAR | 36
[9 empty] | Localización general | Dimensiones |  |  | Medida Total
[10 empty] | ANCHO | PROFUNDIDAD | LONGITUD
[9 empty] | Tubería impulsión | 0.6 | 0.3 | 200 | 36
OBSERVACIONES:
[9 empty] | Subtotal |  |  |  | 36
[9 empty] | AJUSTE DECIMALES |  |  |  | 36
[9 empty] | TOTAL |  |  |  | 36
| Contratista |  |  |  | Supervisión:
| FIRMA: |  |  |  | FIRMA:
| NOMBRE: |  |  |  | NOMBRE:
DISEÑOS DE DETALLE VIABILIZADOS PARA LAS OBRAS DE ACUEDUCTO Y ALCANTARILLADO (SANITARIO Y PLUVIAL) QUE SERÁN FINANCIADAS POR EL PROGRAMA BID CO-L1242 EN LOS MUNICIPIOS DE FONSECA, LA GUAJIRA, COLOMBIA” CO-T1503-P001
CONSORCIO AYS FONSECA
FORMATO: MEMORIA DE CANTIDADES
CAPÍTULO |  |  | 3.2 | RELLENOS |  | ITEM | 3.2.8 | Suministro, instalación y compactación manual con compactador mecánico de material tipo recebo común |  | UNID. | m³ | UBICACIÓN | EBAR | 27.6
[9 empty] | Localización general | Dimensiones |  |  | Medida Total
[10 empty] | ANCHO | PROFUNDIDAD | LONGITUD
[9 empty] | Tubería impulsión | 0.6 | 0.23 | 200 | 27.6
OBSERVACIONES:
[9 empty] | Subtotal |  |  |  | 27.6
[9 empty] | AJUSTE DECIMALES |  |  |  | 27.6
[9 empty] | TOTAL |  |  |  | 27.6
| Contratista |  |  |  | Supervisión:
| FIRMA: |  |  |  | FIRMA:
| NOMBRE: |  |  |  | NOMBRE:
DISEÑOS DE DETALLE VIABILIZADOS PARA LAS OBRAS DE ACUEDUCTO Y ALCANTARILLADO (SANITARIO Y PLUVIAL) QUE SERÁN FINANCIADAS POR EL PROGRAMA BID CO-L1242 EN LOS MUNICIPIOS DE FONSECA, LA GUAJIRA, COLOMBIA” CO-T1503-P001
CONSORCIO AYS FONSECA
FORMATO: MEMORIA DE CANTIDADES
CAPÍTULO |  |  | 4.5 | SUMINISTRO TUBERÍA A PRESIÓN |  | ITEM | 4.5.1 | Suministro Tubería unión platino PVC RDE 21 Ø=3" |  | UNID. | ml | UBICACIÓN | EBAR | 200
[9 empty] | Localización general | Dimensiones |  |  | Medida Total
LONGITUD
[9 empty] | Tubería impulsión | 200 |  |  | 200
OBSERVACIONES:
[9 empty] | Subtotal |  |  |  | 200
[9 empty] | AJUSTE DECIMALES |  |  |  | 200
[9 empty] | TOTAL |  |  |  | 200
| Contratista |  |  |  | Supervisión:
| FIRMA: |  |  |  | FIRMA:
| NOMBRE: |  |  |  | NOMBRE:
DISEÑOS DE DETALLE VIABILIZADOS PARA LAS OBRAS DE ACUEDUCTO Y ALCANTARILLADO (SANITARIO Y PLUVIAL) QUE SERÁN FINANCIADAS POR EL PROGRAMA BID CO-L1242 EN LOS MUNICIPIOS DE FONSECA, LA GUAJIRA, COLOMBIA” CO-T1503-P001
CONSORCIO AYS FONSECA
FORMATO: MEMORIA DE CANTIDADES
CAPÍTULO |  |  | 4.6 | SUMINISTRO ACCESORIOS TUBERÍA A PRESIÓN |  | ITEM | 4.6.1 | Suministro Codo 45° PVC Ø=3" |  | UNID. | un | UBICACIÓN | EBAR | 3
[9 empty] | Localización general | Dimensiones |  |  | Medida Total
CANTIDAD
[9 empty] | En la línea de impulsión | 3 |  |  | 3
OBSERVACIONES:
[9 empty] | Subtotal |  |  |  | 3
[9 empty] | AJUSTE DECIMALES |  |  |  | 3
[9 empty] | TOTAL |  |  |  | 3
| Contratista |  |  |  | Supervisión:
| FIRMA: |  |  |  | FIRMA:
| NOMBRE: |  |  |  | NOMBRE:
DISEÑOS DE DETALLE VIABILIZADOS PARA LAS OBRAS DE ACUEDUCTO Y ALCANTARILLADO (SANITARIO Y PLUVIAL) QUE SERÁN FINANCIADAS POR EL PROGRAMA BID CO-L1242 EN LOS MUNICIPIOS DE FONSECA, LA GUAJIRA, COLOMBIA” CO-T1503-P001
CONSORCIO AYS FONSECA
FORMATO: MEMORIA DE CANTIDADES
CAPÍTULO |  |  | 4.6 | SUMINISTRO ACCESORIOS TUBERÍA A PRESIÓN |  | ITEM | 4.6.2 | Suministro codo 90° PVC Ø=3" |  | UNID. | un | UBICACIÓN | EBAR | 2
[9 empty] | Localización general | Dimensiones |  |  | Medida Total
CANTIDAD
[9 empty] | En la línea de impulsión | 2 |  |  | 2
OBSERVACIONES:
[9 empty] | Subtotal |  |  |  | 2
[9 empty] | AJUSTE DECIMALES |  |  |  | 2
[9 empty] | TOTAL |  |  |  | 2
| Contratista |  |  |  | Supervisión:
| FIRMA: |  |  |  | FIRMA:
| NOMBRE: |  |  |  | NOMBRE:
DISEÑOS DE DETALLE VIABILIZADOS PARA LAS OBRAS DE ACUEDUCTO Y ALCANTARILLADO (SANITARIO Y PLUVIAL) QUE SERÁN FINANCIADAS POR EL PROGRAMA BID CO-L1242 EN LOS MUNICIPIOS DE FONSECA, LA GUAJIRA, COLOMBIA” CO-T1503-P001
CONSORCIO AYS FONSECA
FORMATO: MEMORIA DE CANTIDADES
CAPÍTULO |  |  | 10.6 | INTALACIÓN TUBERÍA A PRESIÓN |  | ITEM | 10.6.1 | Instalación tubería unión platino PVC RDE 21 Ø=3" |  | UNID. | ml | UBICACIÓN | EBAR | 200
[9 empty] | Localización general | Dimensiones |  |  | Medida Total
LONGITUD
[9 empty] | Tubería impulsión | 200 |  |  | 200
OBSERVACIONES:
[9 empty] | Subtotal |  |  |  | 200
[9 empty] | AJUSTE DECIMALES |  |  |  | 200
[9 empty] | TOTAL |  |  |  | 200
| Contratista |  |  |  | Supervisión:
| FIRMA: |  |  |  | FIRMA:
| NOMBRE: |  |  |  | NOMBRE:
DISEÑOS DE DETALLE VIABILIZADOS PARA LAS OBRAS DE ACUEDUCTO Y ALCANTARILLADO (SANITARIO Y PLUVIAL) QUE SERÁN FINANCIADAS POR EL PROGRAMA BID CO-L1242 EN LOS MUNICIPIOS DE FONSECA, LA GUAJIRA, COLOMBIA” CO-T1503-P001
CONSORCIO AYS FONSECA
FORMATO: MEMORIA DE CANTIDADES
CAPÍTULO |  |  | 10.7 | INSTALACIÓN ACCESORIOS TUBERÍA A PRESIÓN |  | ITEM | 10.7.1 | Instalación Codo 45° PVC Ø=3" |  | UNID. | un | UBICACIÓN | EBAR | 3
[9 empty] | Localización general | Dimensiones |  |  | Medida Total
CANTIDAD
[9 empty] | En la línea de impulsión | 3 |  |  | 3
OBSERVACIONES:
[9 empty] | Subtotal |  |  |  | 3
[9 empty] | AJUSTE DECIMALES |  |  |  | 3
[9 empty] | TOTAL |  |  |  | 3
| Contratista |  |  |  | Supervisión:
| FIRMA: |  |  |  | FIRMA:
| NOMBRE: |  |  |  | NOMBRE:
DISEÑOS DE DETALLE VIABILIZADOS PARA LAS OBRAS DE ACUEDUCTO Y ALCANTARILLADO (SANITARIO Y PLUVIAL) QUE SERÁN FINANCIADAS POR EL PROGRAMA BID CO-L1242 EN LOS MUNICIPIOS DE FONSECA, LA GUAJIRA, COLOMBIA” CO-T1503-P001
CONSORCIO AYS FONSECA
FORMATO: MEMORIA DE CANTIDADES
CAPÍTULO |  |  | 10.7 | INSTALACIÓN ACCESORIOS TUBERÍA A PRESIÓN |  | ITEM | 10.7.2 | Instalación codo 90° PVC Ø=3" |  | UNID. | un | UBICACIÓN | EBAR | 2
[9 empty] | Localización general | Dimensiones |  |  | Medida Total
CANTIDAD
[9 empty] | En la línea de impulsión | 2 |  |  | 2
OBSERVACIONES:
[9 empty] | Subtotal |  |  |  | 2
[9 empty] | AJUSTE DECIMALES |  |  |  | 2
[9 empty] | TOTAL |  |  |  | 2
| Contratista |  |  |  | Supervisión:
| FIRMA: |  |  |  | FIRMA:
| NOMBRE: |  |  |  | NOMBRE:

## DN (hidden)
Diam nominal (") | CONC |  | PVC
| Diam interno (m) | Espesor (m) | Diam interno (m) | Espesor (m)
6 | 0.15 | 0.024 | 0.145 | 0.0075
8 | 0.2 | 0.029 | 0.182 | 0.009
10 | 0.25 | 0.031 | 0.227 | 0.0115
12 | 0.3 | 0.038 | 0.284 | 0.0155
14 | 0.35 | 0.041 | 0.327 | 0.014
16 | 0.4 | 0.045 | 0.362 | 0.019
18 | 0.45 | 0.051 | 0.407 | 0.0215
20 | 0.5 | 0.06 | 0.452 | 0.024
24 | 0.6 | 0.072 | 0.595 | 0.0275
27 | 0.7 | 0.083 | 0.67 | 0.03
30 | 0.8 | 0.091 | 0.747 | 0.033
33 | - | - | 0.824 | 0.037
36 | 0.9 | 0.1 | 0.9 | 0.04
39 | - | - | 0.978 | 0.0435
42 |  |  | 1.054 | 0.0235
45 |  |  | 1.127 | 0.0265
48 |  |  | 1.203 | 0.034
51 |  |  | 1.295 | 0.034
54 |  |  | 1.355 | 0.034
60 |  |  | 1.507 | 0.0395
1 | 1 | 0.113 | - | -
1.2 | 1.2 | 0.136
1.5 | 1.5 | 0.15
1.7 | 1.7 | 0.17
2 | 2 | 0.2
2.5 | 2.45 | 0.248
2.75 | 2.75 | 0.28
3 | 3 | 0.3
3.5 | 3.5 | 0.35
4 | 4 | 0.4