## Resumen
DISEÑOS DE DETALLE VIABILIZADOS PARA LAS OBRAS DE ACUEDUCTO Y ALCANTARILLADO (SANITARIO Y PLUVIAL) QUE SERÁN FINANCIADAS POR EL PROGRAMA BID CO-L1242 EN EL MUNICIPIO DE FONSECA, LA GUAJIRA, COLOMBIA
ALCANTARILLADO SANITARIO
RESUMEN CANTIDADES SUMIDEROS
ÍTEM | DESCRIPCIÓN | UNIDAD MEDIDA | CANTIDAD | AP | OBSERVACIONES
1 | PRELIMINARES |  |  | 1
1.1 | Localización y replanteo de redes de alcantarillado | ml | 116.58 | 1
1.2 | Localización y replanteo de estructuras | m² | 75.1 | 1
1.3 | Desviación del cauce para instalación de tubería | un | 0 | 0
2 | DEMOLICIONES |  |  | 1
2.1 | Corte de pavimento | ml | 47.38 | 1
2.2 | Demolición pavimento rígido E ≤ 12 cm. Incluye retiro del material a punto de acopio en obra. | m² | 24.197 | 1
2.3 | Demolición estructuras en concreto (pozos existentes). Incluye retiro del material a punto de acopio en obra. | m² | 0 | 0
3 | MOVIMIENTO DE TIERRAS |  |  | 1
3.1 | EXCAVACIONES |  |  | 1
3.1.2 | Retiro material de excavación en botadero | m³ | 171.4634 | 1
3.1.3 | Excavación manual en material común 0<H≤2m. | m³ | 391.0086 | 1
3.1.4 | Excavación manual en material común 2<H≤4m. | m³ | 0 | 0
3.1.5 | Excavación manual en material común H>4m. | m³ | 0 | 0
3.2 | RELLENOS |  |  | 1
3.2.1 | Suministro, instalación y compactación manual con compactador mecánico de material seleccionado proveniente de excavación. | m³ | 219.6452 | 1
3.2.2 | Suministro, instalación y compactación manual con compactador mecánico de material de Afirmado (sub base SG 200) | m³ | 25.1042 | 1
3.2.3 | Suministro, instalación y compactación mecánica de material de Afirmado | m³ | 0 | 0
3.2.4 | Suministro, instalación y compactación manual con compactador mecánico de material de Subbase Granular tipo C | m³ | 8.4689 | 1
3.2.5 | Suministro, instalación y compactación mecánico de material de Subbase Granular tipo C | m³ | 0 | 0
3.2.6 | Suministro, instalación y compactación manual con compactador mecánico de material de Base Granular tipo C | m³ | 8.4689 | 1
3.2.7 | Suministro, instalación y compactación mecánica de material de Base Granular tipo C | m³ | 0 | 0
3.2.8 | Suministro, instalación y compactación manual con compactador mecánico de material tipo recebo común | m³ | 41.5572 | 1
3.2.9 | Suministro, instalación y compactación manual de tierra negra | m³ | 0 | 0
3.2.10 | Suministro, instalación y compactación manual arena | m³ | 0 | 0
3.2.11 | Suministro, instalación y compactación manual de gravilla o material triturado con agua Ø=3/4" | m³ | 0 | 0
3.3 | ENTIBADOS |  |  | 0
3.3.1 | Entibado E1B Continuo en cajones de acero | m² | 0 | 0 | El APU debe tener el reuso
3.3.2 | Entibado E2 tipo Deslizante | m² | 0 | 0 | El APU debe tener el reuso
4 | SUMINISTRO TUBERÍAS Y ACCESORIOS |  |  | 1
4.1 | SUMINISTRO DE TUBERÍAS DE ALCANTARILLADO |  |  | 1
4.1.1 | Suministro de Tubería Alcantarillado PVC Ø=6" | ml | 0 | 0
4.1.2 | Suministro de Tubería Alcantarillado PVC Ø=8" | ml | 0 | 0
4.1.3 | Suministro de Tubería Alcantarillado PVC Ø=10" | ml | 0 | 0
4.1.4 | Suministro de Tubería Alcantarillado PVC Ø=12" | ml | 42.04 | 1
4.1.5 | Suministro de Tubería Alcantarillado PVC Ø=14" | ml | 34.2 | 1
4.1.6 | Suministro de Tubería Alcantarillado PVC Ø=16" | ml | 40.34 | 1
4.1.7 | Suministro de Tubería Alcantarillado PVC Ø=18" | ml | 0 | 0
4.1.8 | Suministro de Tubería Alcantarillado PVC Ø=20" | ml | 0 | 0
4.1.9 | Suministro de Tubería Alcantarillado PVC Ø=24" | ml | 0 | 0
4.1.10 | Suministro de Tubería Alcantarillado PVC Ø=33" | ml | 0 | 0
4.1.11 | Suministro de Tubería Alcantarillado PVC Ø=39" | ml | 0 | 0
4.1.12 | Suministro de Tubería Alcantarillado PEAD Ø=8" | ml | 0 | 0
4.1.13 | Suministro de Tubería Alcantarillado PEAD Ø=10" | ml | 0 | 0
4.1.14 | Suministro de Tubería Alcantarillado GRP Ø=1.30m | ml | 0 | 0
4.2 | SUMINISTRO DE ACCESORIOS DE ALCANTARILLADO |  |  | 0
4.2.1 | Suministro de Codo 90° Alcantarillado PVC Ø=14" | un | 0 | 0
4.2.2 | Suministro de Portaflanche Ø=10" | un | 0 | 0
4.2.3 | Suministro de Brida loca Ø=10" | un | 0 | 0
4.2.4 | Suministro de unión brida por acople universal Ø=10" | un | 0 | 0
4.3 | SUMINISTRO DE TUBERÍAS PVC-SANITARIO |  |  | 0
4.3.1 | Suministro de Tubería PVC-Sanitaria Ø=4" | ml | 0 | 0
4.4 | SUMINISTRO DE ACCESORIOS PVC-SANITARIO |  |  | 0
4.4.1 | Suministro de Codo 90° PVC-Sanitario PVC Ø=4" | un | 0 | 0
4.5 | SUMINISTRO TUBERÍA A PRESIÓN |  |  | 0
4.5.1 | Suministro Tubería unión platino PVC RDE 21 Ø=3" | ml | 0 | 0
4.6 | SUMINISTRO ACCESORIOS TUBERÍA A PRESIÓN |  |  | 0
4.6.1 | Suministro codo 90° PVC Ø=3" | un | 0 | 0
4.6.2 | Suministro TEE PVC Ø=3" | un | 0 | 0
4.6.3 | Suministro Codo 45° PVC Ø=3" | un | 0 | 0
4.6.4 | Suministro Codo 11.25° PVC Ø=3" | un | 0 | 0
4.6.5 | Suministro Válvula cheque Ø=3" | un | 0 | 0
4.6.6 | Suministro Unión desmontaje Ø=3" | un | 0 | 0
4.6.7 | Suministro Válvula compuerta Ø=3" | un | 0 | 0
4.6.8 | Suministro Niple pasa muro 4" HD L=0.82 m | un | 0 | 0
4.6.9 | Suministro Niple EBxEB 3" HD L=1.65 m | un | 0 | 0
4.6.10 | Suministro Niple pasa muro 3" HD L=1.30 m | un | 0 | 0
4.6.11 | Suministro Niple pasa muro 3" HD L=0.66 m | un | 0 | 0
5 | ESTRUCTURAS COMPLEMENTARIAS RED DE ALCANTARILLADO |  |  | 1
5.1 | CONEXIONES DOMICILIARIAS ALCANTARILLADO |  |  | 0
5.1.1 | Construcción caja domiciliaria alcantarillado 0.60 m x 0.60 m | un | 0 | 0
5.1.2 | Conexión domiciliaria alcantarillado Ø=6" | un | 0 | 0
5.2 | POZOS DE INSPECCIÓN |  |  | 0
5.2.1 | Placa base para pozo de 1.20 m (D=1.90 m; e=0.30 m) en concreto de 28 Mpa impermeabilizado | un | 0 | 0
5.2.2 | Placa base para pozo de 1.60 m (D=2.30 m; e=0.30 m) en concreto de 28 Mpa impermeabilizado | un | 0 | 0
5.2.3 | Placa base para pozo de 1.80 m (D=2.50 m; e=0.30 m) en concreto de 28 Mpa impermeabilizado | un | 0 | 0
5.2.4 | Cilindro para pozo de 1.20 m (e=0.25 m) en concreto de 28 MPa impermeabilizado | ml | 0 | 0
5.2.5 | Cilindro para pozo de 1.60 m (e=0.25 m) en concreto de 28 MPa impermeabilizado | ml | 0 | 0
5.2.6 | Cilindro para pozo de 1.80 m (e=0.25 m) en concreto de 28 MPa impermeabilizado | ml | 0 | 0
5.2.7 | Placa cubierta para pozo de 1.20 m (D=1.70 m; e=0.25 m) en concreto de 28 Mpa impermeabilizado | un | 0 | 0
5.2.8 | Placa cubierta para pozo de 1.60 m (D=2.10 m; e=0.25 m) en concreto de 28 Mpa impermeabilizado | un | 0 | 0
5.2.9 | Placa cubierta para pozo de 1.80 m (D=2.30 m; e=0.25 m) en concreto de 28 Mpa impermeabilizado | un | 0 | 0
5.2.10 | Cámara tipo 1 en concreto 28 Mpa impermeabilizado, incluye placa inferior, muros y placa superior | un | 0 | 0
5.2.11 | Cámara tipo 2 en concreto 28 Mpa impermeabilizado, incluye placa inferior, muros y placa superior | un | 0 | 0
5.2.12 | Cámara tipo 3 en concreto 28 Mpa impermeabilizado, incluye placa inferior, muros y placa superior | un | 0 | 0
5.2.13 | Tapas en concreto D=70cm para pozo de inspección fabricada en sitio. Incluye aro tapa prefabricada. | un | 0 | 0
5.2.14 | Escalones | un | 0 | 0
5.2.15 | Conexión tubería nueva PEAD a pozos de inspección existente | un | 0 | 0
5.3 | SUMIDEROS |  |  | 1
5.3.1 | Sumidero Transversal longitud 6.50 m con rejillas metálicas 1.05 m x 0.75 m, según diseño | un | 11 | 1
5.3.2 | Sumidero Lateral longitud 2.28 m con rejillas metálicas 1.05 m x 0.75 m, según diseño | un | 4 | 1
5.4 | CÁMARA DE CAÍDA |  |  | 0
5.4.1 | Cámara de caída PVC Ø=8" | un | 0 | 0
| Rejillas metalicas 1.05 m x 0.75 m, según diseño | un | 74
| Ángulo de acero 2" x2" x3/16" para asiento de rejilla metálica | un | 177.9
6 | CONCRETOS Y ACERO DE REFUERZO |  |  | 1
6.1 | Suministro e instalación concreto ciclópeo formado por el 60% de concreto de 3000 PSI más 40% piedra de Tmax 6", fundido en sitio | m³ | 11.3 | 1
6.2 | Suministro e instalación de concreto reforzado de 21 MPa - 3000 PSI para placa de dispación de esfuerzos. Incluye formaleta metálica y acero de refuerzo | m³ | 0 | 0
6.3 | Suministro, figurada y amarre de acero 420 Mpa - 60.000 PSI | kg | 0 | 0 | De diseño estructural
6.4 | Suministro e instalación de concreto de 28 MPa - 4000 PSI para estructuras fundidas en sitio. Incluye formaleta metálica. | m³ | 0 | 0 | De diseño estructural
6.5 | Suministros e instalacion de Concreto de limpieza f´c 14 Mpa | m³ | 3.8 | 1
6.6 | Junta de construcción con PVC WATERSTOP (TIP) | kg | 0 | 0 | De diseño estructural
6.7 | Junta de construcción con cinta PVC IDROSTOP B115P o similar | ml | 20.1 | 1
7 | RECONSTRUCCION DE PAVIMENTOS, ANDENES Y SARDINELES |  |  | 1
7.1 | Reconstrucción pavimento rígido E ≤ 15 cm. con geomalla biaxial de repavimentación | m² | 24.197 | 1
7.2 | Pavimento en concreto hidráulico MR=41 (Incluye refuerzo) | m³ | 0 | 0
7.3 | Andenes en concreto 3000 psi | m³ | 0 | 0
7.4 | Bordillo en conreto | ml | 0 | 0
8 | GEOTEXTILES Y GEOMEMBRANAS |  |  | 0
8.1 | Suministro e instalación de geomembrana 30 Mils | m² | 0 | 0
8.2 | Suministro e instalación geotextil NT 2500 | m² | 0 | 0
9 | ELEMENTOS ADICIONALES |  |  | 0
9.1 | Instalación y suministro de rejilla de retención de solidos gruesos, según diseño | un | 0 | 0
9.2 | Instalación y suministro de Bomba sumergible Q= 8.43 l/s; H= 12.80m con cadena de elevación, vastago y soporte | un | 0 | 0
9.3 | Instalación y sumnistro Tapa métalica de seguridad | un | 0 | 0
9.4 | Suministro e instalación celda Aquacell RD con Kit | un | 0 | 0
10 | INSTALACIÓN TUBERÍAS Y ACCESORIOS |  |  | 1
10.1 | INSTALACIÓN A ZANJA ABIERTA DE TUBERÍAS DE ALCANTARILLADO |  |  | 1
10.1.1 | Instalación a zanja abierta de Tubería Alcantarillado PVC Ø=6" | ml | 0 | 0
10.1.2 | Instalación a zanja abierta de Tubería Alcantarillado PVC Ø=8" | ml | 0 | 0
10.1.3 | Instalación a zanja abierta de Tubería Alcantarillado PVC Ø=10" | ml | 0 | 0
10.1.4 | Instalación a zanja abierta de Tubería Alcantarillado PVC Ø=12" | ml | 42.04 | 1
10.1.5 | Instalación a zanja abierta de Tubería Alcantarillado PVC Ø=14" | ml | 34.2 | 1
10.1.6 | Instalación a zanja abierta de Tubería Alcantarillado PVC Ø=16" | ml | 40.34 | 1
10.1.7 | Instalación a zanja abierta de Tubería Alcantarillado PVC Ø=18" | ml | 0 | 0
10.1.8 | Instalación a zanja abierta de Tubería Alcantarillado PVC Ø=20" | ml | 0 | 0
10.1.9 | Instalación a zanja abierta de Tubería Alcantarillado PVC Ø=24" | ml | 0 | 0
10.1.10 | Instalación a zanja abierta de Tubería Alcantarillado PVC Ø=33" | ml | 0 | 0
10.1.11 | Instalación a zanja abierta de Tubería Alcantarillado PVC Ø=39" | ml | 0 | 0
10.1.12 | Instalación a zanja abierta de Tubería Alcantarillado GRP Ø=1.30m | ml | 0 | 0
10.2 | INSTALACIÓN SIN ZANJA DE TUBERÍAS DE ALCANTARILLADO |  |  | 0
10.2.1 | Instalación de Tubería Alcantarillado PEAD Ø=8" por el método de PHD | ml | 0 | 0
10.2.2 | Instalación de Tubería Alcantarillado PEAD Ø=10" por el método de PHD | ml | 0 | 0
10.2.3 | Instalación de Tubería Alcantarillado GRP Ø=1.30m por el método de Tunnel Liner. Incluye pozo lanzamiento. | ml | 0 | 0
10.3 | INSTALACIÓN DE ACCESORIOS PVC PARA ALCANTARILLADO |  |  | 0
10.3.1 | Instalación de Codo 90° Alcantarillado PVC Ø=14" | un | 0 | 0
10.3.2 | Instalación de Portaflanche Ø=10" | un | 0 | 0
10.3.3 | Instalación de Brida loca Ø=10" | un | 0 | 0
10.3.4 | Instalación de unión brida por acople universal Ø=10" | un | 0 | 0
10.4 | INSTALACIÓN DE TUBERÍAS PVC-SANITARIO |  |  | 0
10.4.1 | Instalación de Tubería PVC-Sanitaria Ø=4" | ml | 0 | 0
10.5 | INSTALACIÓN DE ACCESORIOS PVC-SANITARIO |  |  | 0
10.5.1 | Instalación de Codo 90° PVC-Sanitario PVC Ø=4" | un | 0 | 0
10.6 | INTALACIÓN TUBERÍA A PRESIÓN |  |  | 0
10.6.1 | Instalación tubería unión platino PVC RDE 21 Ø=3" | ml | 0 | 0
10.7 | INSTALACIÓN ACCESORIOS TUBERÍA A PRESIÓN |  |  | 0
10.7.1 | Instalación codo 90° PVC Ø=3" | un | 0 | 0
10.7.2 | Instalación TEE PVC Ø=3" | un | 0 | 0
10.7.3 | Instalación Codo 45° PVC Ø=3" | un | 0 | 0
10.7.4 | Instalación Codo 11.25° PVC Ø=3" | un | 0 | 0
10.7.5 | Instalación Válvula cheque Ø=3" | un | 0 | 0
10.7.6 | Instalación Unión desmontaje Ø=3" | un | 0 | 0
10.7.7 | Instalación Válvula compuerta Ø=3" | un | 0 | 0
10.7.8 | Instalación Niple pasa muro 4" HD L=0.82 m | un | 0 | 0
10.7.9 | Instalación Niple EBxEB 3" HD L=1.65 m | un | 0 | 0
10.7.10 | Instalación Niple pasa muro 3" HD L=1.30 m | un | 0 | 0
10.7.11 | Instalación Niple pasa muro 3" HD L=0.66 m | un | 0 | 0

## Tramos con zanja
CUADRO CANTIDADES TRAMOS
ALCANTARILLADO SANITARIO
| 1 | DATOS BASE
|  | 1.1 | FLEXIBLE EN AFIRMADO | [8 empty] | 1.2 | FLEXIBLE EN PAVIMENTO RÍGIDO | [9 empty] | 1.3 | FLEXIBLE >36" EN AFIRMADO | [6 empty] | 1.4 | FLEXIBLE >36" EN ZONA VERDE | [7 empty] | FLEXIBLE CON PLACA DE DISCIPACIÓN DE ENERGÍA | [8 empty] | ENTIBADO | E1B |  | ENTIBADO | E2
ESPESORES
[7 empty] | ESPESORES | [10 empty] | Pv. Rígido (m) |  |  | 0.15 | [5 empty] | ESPESORES | [7 empty] | ESPESORES | [9 empty] | ESPESORES
[7 empty] | Sub-Base SG-200 (m) |  |  | 0.3 | [7 empty] | Base (m) |  |  | 0.35 | [5 empty] | Sub-Base SG-200 (m) |  | 0.3 | [5 empty] | Tierra Negra |  | 0.1 | [7 empty] | Sobreancho (m) |  | 0.2
[7 empty] | Relleno Mat. Excavacion sobre colector (m) |  |  | 0.3 | [7 empty] | Sub-base (m) |  |  | 0.35 | [5 empty] | Relleno Gravilla sobre colector (m) |  | 0.3 | [5 empty] | Relleno Gravilla sobre colector (m) |  | 0.3 | [7 empty] | Espesor placa (m) |  | 0.12
[18 empty] | Relleno Mat. excavación sobre colector (m) |  |  | 0.3 | [23 empty] | Relleno Recebo entre colector y placa (m) |  | 0.15
[7 empty] | % de altura del tubo relleno Mat. Exca. (m) |  |  | 40% | [16 empty] | Cama relleno Gravilla (m) |  | 0.15 | [5 empty] | Cama relleno Gravilla (m) |  | 0.15
[18 empty] | % de altura del tubo relleno Mat. Exca. (m) |  |  | 40%
[7 empty] | Porcentaje de área (40%) |  |  | 37.4%
[7 empty] | % de altura del tubo relleno Recebo (m) |  |  | 60% | [7 empty] | Porcentaje de área (40%) |  |  | 37.4%
[18 empty] | % de altura del tubo relleno Recebo (m) |  |  | 60%
[7 empty] | Porcentaje de área (60%) |  |  | 62.6%
[7 empty] | Cama relleno Recebo (m) |  |  | 0.15 | [7 empty] | Porcentaje de área (60%) |  |  | 62.6% | [27 empty] | Desde | Hasta |  |  | Desde | Hasta
[18 empty] | Cama relleno Recebo (m) |  |  | 0.15 | [27 empty] | 1.5 | 3 |  |  | 3 | 7
| 2 | CANTIDADES
| Pozo |  | Longitud | Cimentación | Diametro nominal | Cota Rasante |  | Cota Batea |  | Instalación | Diametro interno | Espesor tubo | Profundidad a clave |  | Profundidad a batea promedio | Profundidad de Excavación |  |  |  | Área colector | Ancho de Excavación |  |  | Área de Excavación | Área por Rellenar | Demolición Pv. Rígido | Corte Pv. Rígido | Volumen de Excavación |  |  |  |  | Placa Disipación |  |  |  |  | Cama (Recebo) | 60% Tubo (Recebo) | 40% Tubo (Mat. exc) | Sobre tubo (Mat. Exc) | Sobre tubo (Gravilla) | Intermedio (Recebo) | Sub-base |  | Base |  | Afirmado |  | Tierra | Reposición Pv. Rígido | Retiro Mat. Excavación | Entibado |  |  | Cámara de caída
| Inicial | Final |  |  |  | Inicial | Final | Inicial | Final |  |  |  | Inicial | Final |  | TOTAL | A 2m | 2m a 4m | Mayor 4m |  | Según Diam. | Según Prof. | Seleccionado |  |  |  |  | Total | Maquina | Manual A 2m | Manual 2m a 4m | Manual Mayor 4m | ¿REQUIERE? | Ancho | Largo | Concreto 3000psi | Recebo | [6 empty] | Maquina | Manual | Maquina | Manual | Maquina | Manual |  |  |  | TIPO | E1B | E2
|  |  | (m) | (m) | (" / m) | (m) | (m) | (m) | (m) |  | (m) | (m) | (m) | (m) | (m) | (m) |  |  |  | (m2) | (m) | (m) | (m) | (m2) | (m2) | (m2) | (ml) | (m3) | (m3) | (m3) |  |  |  | (m) | (m) | (m3) | (m3) | (m3) | (m3) | (m3) | (m3) | (m3) | (m3) | (m3) | (m3) | (m3) | (m3) | (m3) | (m3) | (m3) | (m2) | (m3) |  | (m2) | (m2)
SUM1 | SUM1 | CN17 | 16.09 | 1.2 | 16 | 175.8 | 175.8 | 174.838 | 174.238 | A | 0.362 | 0.019 | 0.6 | 1.2 | 1.262 | 1.431 | 1.431 | 0 | 0 | 0.12566 | 1.1 | 0.8 | 1.1 | 1.5741 | 1.4484 | 17.699 | 32.18 | 25.3273 | 25.3273 | 0 | 0 | 0 | NO REQUIERE | 0 | 0 | 0 | 0 | 2.6549 | 2.982 | 2.0756 | 5.3097 | 0 | 0 | 0 | 6.1947 | 0 | 6.1947 | 0 | 0 | 0 | 17.699 | 17.9419 | NO REQUIERE | 0 | 0 | NO REQUIERE | Nuevo
SUM2 | SUM2 | CN17 | 7.6 | 1.2 | 14 | 176 | 175.8 | 175.073 | 174.723 | A | 0.327 | 0.014 | 0.6 | 0.75 | 1.002 | 1.166 | 1.166 | 0 | 0 | 0.09898 | 0.855 | 0.8 | 0.855 | 0.99693 | 0.89795 | 6.498 | 15.2 | 7.5767 | 7.5767 | 0 | 0 | 0 | NO REQUIERE | 0 | 0 | 0 | 0 | 0.9747 | 0.91317 | 0.64138 | 1.9494 | 0 | 0 | 0 | 2.2743 | 0 | 2.2743 | 0 | 0 | 0 | 6.498 | 4.9859 | NO REQUIERE | 0 | 0 | NO REQUIERE | Nuevo
SUM3 | SUM3 | CN26 | 10.07 | 1.1 | 16 | 175.2 | 175.11 | 174.238 | 173.638 | A | 0.362 | 0.019 | 0.6 | 1.11 | 1.217 | 1.386 | 1.386 | 0 | 0 | 0.12566 | 1.1 | 0.8 | 1.1 | 1.5246 | 1.3989 | 0 | 0 | 15.3527 | 15.3527 | 0 | 0 | 0 | NO REQUIERE | 0 | 0 | 0 | 0 | 1.6616 | 1.8663 | 1.299 | 3.3231 | 0 | 2.6142 | 0 | 0 | 0 | 0 | 0 | 3.3231 | 0 | 0 | 10.7306 | NO REQUIERE | 0 | 0 | NO REQUIERE | Nuevo
SUM4 | SUM4 | CN26 | 4.22 | 1.1 | 14 | 175.15 | 175.11 | 174.223 | 174.013 | A | 0.327 | 0.014 | 0.6 | 0.77 | 1.012 | 1.176 | 1.176 | 0 | 0 | 0.09898 | 0.855 | 0.8 | 0.855 | 1.0055 | 0.9065 | 0 | 0 | 4.2431 | 4.2431 | 0 | 0 | 0 | NO REQUIERE | 0 | 0 | 0 | 0 | 0.54122 | 0.50705 | 0.35613 | 1.0824 | 0 | 0.25618 | 0 | 0 | 0 | 0 | 0 | 1.0824 | 0 | 0 | 2.8046 | NO REQUIERE | 0 | 0 | NO REQUIERE | Nuevo
SUM5 | SUM5 | CN27 | 14.18 | 1.1 | 16 | 174.8 | 175 | 173.838 | 173.488 | A | 0.362 | 0.019 | 0.6 | 1.15 | 1.237 | 1.406 | 1.406 | 0 | 0 | 0.12566 | 1.1 | 0.8 | 1.1 | 1.5466 | 1.4209 | 0 | 0 | 21.9308 | 21.9308 | 0 | 0 | 0 | NO REQUIERE | 0 | 0 | 0 | 0 | 2.3397 | 2.628 | 1.8292 | 4.6794 | 0 | 3.9931 | 0 | 0 | 0 | 0 | 0 | 4.6794 | 0 | 0 | 15.4221 | NO REQUIERE | 0 | 0 | NO REQUIERE | Nuevo
SUM6 | SUM6 | CN27 | 6.54 | 1.1 | 12 | 175 | 175 | 174.116 | 173.966 | A | 0.284 | 0.0155 | 0.6 | 0.75 | 0.959 | 1.1245 | 1.1245 | 0 | 0 | 0.077931 | 0.815 | 0.8 | 0.815 | 0.91647 | 0.83854 | 0 | 0 | 5.9937 | 5.9937 | 0 | 0 | 0 | NO REQUIERE | 0 | 0 | 0 | 0 | 0.79951 | 0.68834 | 0.48098 | 1.599 | 0 | 0.31714 | 0 | 0 | 0 | 0 | 0 | 1.599 | 0 | 0 | 3.9137 | NO REQUIERE | 0 | 0 | NO REQUIERE | Nuevo
SUM7 | SUM7 | CN5 | 9.98 | 1.1 | 14 | 174.6 | 174.46 | 173.673 | 173.373 | A | 0.327 | 0.014 | 0.6 | 0.76 | 1.007 | 1.171 | 1.171 | 0 | 0 | 0.09898 | 0.855 | 0.8 | 0.855 | 1.0012 | 0.90223 | 0 | 0 | 9.992 | 9.992 | 0 | 0 | 0 | NO REQUIERE | 0 | 0 | 0 | 0 | 1.2799 | 1.1991 | 0.84223 | 2.5599 | 0 | 0.56317 | 0 | 0 | 0 | 0 | 0 | 2.5599 | 0 | 0 | 6.5899 | NO REQUIERE | 0 | 0 | NO REQUIERE | Nuevo
SUM8 | SUM8 | CN5 | 5.15 | 1.1 | 12 | 174.5 | 174.46 | 173.616 | 173.406 | A | 0.284 | 0.0155 | 0.6 | 0.77 | 0.969 | 1.1345 | 1.1345 | 0 | 0 | 0.077931 | 0.815 | 0.8 | 0.815 | 0.92462 | 0.84669 | 0 | 0 | 4.7618 | 4.7618 | 0 | 0 | 0 | NO REQUIERE | 0 | 0 | 0 | 0 | 0.62959 | 0.54204 | 0.37875 | 1.2592 | 0 | 0.29171 | 0 | 0 | 0 | 0 | 0 | 1.2592 | 0 | 0 | 3.1239 | NO REQUIERE | 0 | 0 | NO REQUIERE | Nuevo
SUM9 | SUM9 | CN3 | 8.73 | 1.1 | 14 | 174.8 | 174.48 | 173.873 | 173.403 | A | 0.327 | 0.014 | 0.6 | 0.75 | 1.002 | 1.166 | 1.166 | 0 | 0 | 0.09898 | 0.855 | 0.8 | 0.855 | 0.99693 | 0.89795 | 0 | 0 | 8.7032 | 8.7032 | 0 | 0 | 0 | NO REQUIERE | 0 | 0 | 0 | 0 | 1.1196 | 1.0489 | 0.73674 | 2.2392 | 0 | 0.45531 | 0 | 0 | 0 | 0 | 0 | 2.2392 | 0 | 0 | 5.7272 | NO REQUIERE | 0 | 0 | NO REQUIERE | Nuevo
SUM9A | SUM9A | CN3 | 8 | 1.1 | 12 | 174.9 | 174.48 | 174.016 | 173.446 | A | 0.284 | 0.0155 | 0.6 | 0.75 | 0.959 | 1.1245 | 1.1245 | 0 | 0 | 0.077931 | 0.815 | 0.8 | 0.815 | 0.91647 | 0.83854 | 0 | 0 | 7.3317 | 7.3317 | 0 | 0 | 0 | NO REQUIERE | 0 | 0 | 0 | 0 | 0.978 | 0.842 | 0.58835 | 1.956 | 0 | 0.38794 | 0 | 0 | 0 | 0 | 0 | 1.956 | 0 | 0 | 4.7874 | NO REQUIERE | 0 | 0 | NO REQUIERE | Nuevo
SUM10 | SUM10 | CN31 | 3.67 | 1.1 | 14 | 171 | 171.2 | 170.073 | 169.983 | A | 0.327 | 0.014 | 0.6 | 0.89 | 1.072 | 1.236 | 1.236 | 0 | 0 | 0.09898 | 0.855 | 0.8 | 0.855 | 1.0568 | 0.9578 | 0 | 0 | 3.8784 | 3.8784 | 0 | 0 | 0 | NO REQUIERE | 0 | 0 | 0 | 0 | 0.47068 | 0.44096 | 0.30972 | 0.94136 | 0 | 0.41106 | 0 | 0 | 0 | 0 | 0 | 0.94136 | 0 | 0 | 2.6273 | NO REQUIERE | 0 | 0 | NO REQUIERE | Nuevo
SUM11A | SUM11A | CN14 | 7.21 | 1.1 | 12 | 171.2 | 171.2 | 170.366 | 170.296 | A | 0.284 | 0.0155 | 0.55 | 0.62 | 0.869 | 1.0345 | 1.0345 | 0 | 0 | 0.077931 | 0.815 | 0.8 | 0.815 | 0.84312 | 0.76519 | 0 | 0 | 6.0789 | 6.0789 | 0 | 0 | 0 | NO REQUIERE | 0 | 0 | 0 | 0 | 0.88142 | 0.75885 | 0.53025 | 1.7628 | 0 | 0 | 0 | 0 | 0 | 0 | 0 | 1.7628 | 0 | 0 | 3.7858 | NO REQUIERE | 0 | 0 | NO REQUIERE | Nuevo
SUM11B | SUM11B | CN31 | 5.4 | 1.1 | 12 | 171.2 | 171.2 | 170.366 | 170.316 | A | 0.284 | 0.0155 | 0.55 | 0.6 | 0.859 | 1.0245 | 1.0245 | 0 | 0 | 0.077931 | 0.815 | 0.8 | 0.815 | 0.83497 | 0.75704 | 0 | 0 | 4.5088 | 4.5088 | 0 | 0 | 0 | NO REQUIERE | 0 | 0 | 0 | 0 | 0.66015 | 0.56835 | 0.39714 | 1.3203 | 0 | 0 | 0 | 0 | 0 | 0 | 0 | 1.3203 | 0 | 0 | 2.7914 | NO REQUIERE | 0 | 0 | NO REQUIERE | Nuevo
SUM12A | SUM12A | CN14 | 4.63 | 1.1 | 12 | 171.1 | 171.2 | 170.266 | 170.216 | A | 0.284 | 0.0155 | 0.55 | 0.7 | 0.909 | 1.0745 | 1.0745 | 0 | 0 | 0.077931 | 0.815 | 0.8 | 0.815 | 0.87572 | 0.79779 | 0 | 0 | 4.0546 | 4.0546 | 0 | 0 | 0 | NO REQUIERE | 0 | 0 | 0 | 0 | 0.56602 | 0.48731 | 0.34051 | 1.132 | 0 | 0.035848 | 0 | 0 | 0 | 0 | 0 | 1.132 | 0 | 0 | 2.582 | NO REQUIERE | 0 | 0 | NO REQUIERE | Nuevo
SUM12B | SUM12B | CN14 | 5.11 | 1.1 | 12 | 171.1 | 171.2 | 170.266 | 170.216 | A | 0.284 | 0.0155 | 0.55 | 0.7 | 0.909 | 1.0745 | 1.0745 | 0 | 0 | 0.077931 | 0.815 | 0.8 | 0.815 | 0.87572 | 0.79779 | 0 | 0 | 4.4749 | 4.4749 | 0 | 0 | 0 | NO REQUIERE | 0 | 0 | 0 | 0 | 0.6247 | 0.53783 | 0.37581 | 1.2494 | 0 | 0.039564 | 0 | 0 | 0 | 0 | 0 | 1.2494 | 0 | 0 | 2.8497 | NO REQUIERE | 0 | 0 | NO REQUIERE | Nuevo
| TOTALES | [24 empty] | 24.197 | 47.38 |  | 134.2086 | 0 | 0 | 0 |  |  |  | 0 | 0 | 16.1816 | 16.0104 | 11.1819 | 32.3633 | 0 | 9.3652 | 0 | 8.4689 | 0 | 8.4689 | 0 | 25.1042 | 0 | 24.197 | 90.6634 |  | 0 | 0 | 0
Note on K24: CaroCorredor: A: Zanja abierta B: Sin Zanja

## Otros
DISEÑOS DE DETALLE VIABILIZADOS PARA LAS OBRAS DE ACUEDUCTO Y ALCANTARILLADO (SANITARIO Y PLUVIAL) QUE SERÁN FINANCIADAS POR EL PROGRAMA BID CO-L1242 EN LOS MUNICIPIOS DE FONSECA, LA GUAJIRA, COLOMBIA” CO-T1503-P001
CONSORCIO AYS FONSECA
FORMATO: MEMORIA DE CANTIDADES
CAPÍTULO |  |  | 1 | PRELIMINARES |  | ITEM | 1.2 | Localización y replanteo de estructuras |  | UNID. | m² | UBICACIÓN | SUMIDEROS | 75.1
[9 empty] | Localización general | Dimensiones |  |  | Medida Total
[10 empty] | ÁREA | CANTIDAD
[9 empty] | Sumidero transversal | 6.05 | 11 |  | 66.55
[9 empty] | Sumidero lateral | 2.12 | 4 |  | 8.48
OBSERVACIONES:
[9 empty] | Subtotal |  |  |  | 75.03
[9 empty] | AJUSTE DECIMALES |  |  |  | 75.1
[9 empty] | TOTAL |  |  |  | 75.1
| Contratista |  |  |  | Supervisión:
| FIRMA: |  |  |  | FIRMA:
| NOMBRE: |  |  |  | NOMBRE:
DISEÑOS DE DETALLE VIABILIZADOS PARA LAS OBRAS DE ACUEDUCTO Y ALCANTARILLADO (SANITARIO Y PLUVIAL) QUE SERÁN FINANCIADAS POR EL PROGRAMA BID CO-L1242 EN LOS MUNICIPIOS DE FONSECA, LA GUAJIRA, COLOMBIA” CO-T1503-P001
CONSORCIO AYS FONSECA
FORMATO: MEMORIA DE CANTIDADES
CAPÍTULO |  |  | 3.1 | EXCAVACIONES |  | ITEM | 3.1.3 | Excavación manual en material común 0<H≤2m. |  | UNID. | m³ | UBICACIÓN | SUMIDEROS | 256.8
[9 empty] | Localización general | Dimensiones |  |  | Medida Total
[10 empty] | ÁREA | FONDO | CANTIDAD
[9 empty] | Sumidero transversal | 8.93 | 2.13 | 11 | 209.2299
[9 empty] | Sumidero lateral | 5.58 | 2.13 | 4 | 47.5416
Excavación sumidero con sobreancho lateral de 0.6 m y 0.15 de bases
OBSERVACIONES:
[9 empty] | Subtotal |  |  |  | 256.7715
[9 empty] | AJUSTE DECIMALES |  |  |  | 256.8
[9 empty] | TOTAL |  |  |  | 256.8
| Contratista |  |  |  | Supervisión:
| FIRMA: |  |  |  | FIRMA:
| NOMBRE: |  |  |  | NOMBRE:
DISEÑOS DE DETALLE VIABILIZADOS PARA LAS OBRAS DE ACUEDUCTO Y ALCANTARILLADO (SANITARIO Y PLUVIAL) QUE SERÁN FINANCIADAS POR EL PROGRAMA BID CO-L1242 EN LOS MUNICIPIOS DE FONSECA, LA GUAJIRA, COLOMBIA” CO-T1503-P001
CONSORCIO AYS FONSECA
FORMATO: MEMORIA DE CANTIDADES
CAPÍTULO |  |  | 3.1 | EXCAVACIONES |  | ITEM | 3.1.2 | Retiro material de excavación en botadero |  | UNID. | m³ | UBICACIÓN | SUMIDEROS | 80.8
[9 empty] | Localización general | Dimensiones |  |  | Medida Total
[10 empty] | EXCAVACIÓN | RELLENO
[9 empty] | Sumidero transversal | 209.2299 | 142.1475 |  | 67.0824
[9 empty] | Sumidero lateral | 47.5416 | 33.92 |  | 13.6216
OBSERVACIONES:
[9 empty] | Subtotal |  |  |  | 80.704
[9 empty] | AJUSTE DECIMALES |  |  |  | 80.8
[9 empty] | TOTAL |  |  |  | 80.8
| Contratista |  |  |  | Supervisión:
| FIRMA: |  |  |  | FIRMA:
| NOMBRE: |  |  |  | NOMBRE:
DISEÑOS DE DETALLE VIABILIZADOS PARA LAS OBRAS DE ACUEDUCTO Y ALCANTARILLADO (SANITARIO Y PLUVIAL) QUE SERÁN FINANCIADAS POR EL PROGRAMA BID CO-L1242 EN LOS MUNICIPIOS DE FONSECA, LA GUAJIRA, COLOMBIA” CO-T1503-P001
CONSORCIO AYS FONSECA
FORMATO: MEMORIA DE CANTIDADES
CAPÍTULO |  |  | 3.2 | RELLENOS |  | ITEM | 3.2.1 | Suministro, instalación y compactación manual con compactador mecánico de material seleccionado proveniente de excavación. |  | UNID. | m³ | UBICACIÓN | SUMIDEROS | 176.1
[9 empty] | Localización general | Dimensiones |  |  | Medida Total
[10 empty] | ÁREA | PROFUNDIDAD | CANTIDAD
[9 empty] | Sumidero transversal - sección 1 | 4.87 | 1.75 | 11 | 93.7475
[9 empty] | Sumidero transversal - sección 2 | 5.5 | 0.8 | 11 | 48.4
[9 empty] | Sumidero lateral | 5.3 | 1.6 | 4 | 33.92
OBSERVACIONES:
[9 empty] | Subtotal |  |  |  | 176.0675
[9 empty] | AJUSTE DECIMALES |  |  |  | 176.1
[9 empty] | TOTAL |  |  |  | 176.1
| Contratista |  |  |  | Supervisión:
| FIRMA: |  |  |  | FIRMA:
| NOMBRE: |  |  |  | NOMBRE:
DISEÑOS DE DETALLE VIABILIZADOS PARA LAS OBRAS DE ACUEDUCTO Y ALCANTARILLADO (SANITARIO Y PLUVIAL) QUE SERÁN FINANCIADAS POR EL PROGRAMA BID CO-L1242 EN LOS MUNICIPIOS DE FONSECA, LA GUAJIRA, COLOMBIA” CO-T1503-P001
CONSORCIO AYS FONSECA
FORMATO: MEMORIA DE CANTIDADES
CAPÍTULO |  |  | 5.3 | SUMIDEROS |  | ITEM | 5.3.1 | Sumidero Transversal longitud 6.50 m con rejillas metálicas 1.05 m x 0.75 m, según diseño |  | UNID. | un | UBICACIÓN | SUMIDEROS | 11
[9 empty] | Localización general | Dimensiones |  |  | Medida Total
CANTIDAD
[9 empty] | Sumidero transversal | 11 |  |  | 11
OBSERVACIONES:
[9 empty] | Subtotal |  |  |  | 11
[9 empty] | AJUSTE DECIMALES |  |  |  | 11
[9 empty] | TOTAL |  |  |  | 11
| Contratista |  |  |  | Supervisión:
| FIRMA: |  |  |  | FIRMA:
| NOMBRE: |  |  |  | NOMBRE:
DISEÑOS DE DETALLE VIABILIZADOS PARA LAS OBRAS DE ACUEDUCTO Y ALCANTARILLADO (SANITARIO Y PLUVIAL) QUE SERÁN FINANCIADAS POR EL PROGRAMA BID CO-L1242 EN LOS MUNICIPIOS DE FONSECA, LA GUAJIRA, COLOMBIA” CO-T1503-P001
CONSORCIO AYS FONSECA
FORMATO: MEMORIA DE CANTIDADES
CAPÍTULO |  |  | 5.3 | SUMIDEROS |  | ITEM | 5.3.2 | Sumidero Lateral longitud 2.28 m con rejillas metálicas 1.05 m x 0.75 m, según diseño |  | UNID. | un | UBICACIÓN | SUMIDEROS | 4
[9 empty] | Localización general | Dimensiones |  |  | Medida Total
CANTIDAD
[9 empty] | Sumidero lateral | 4 |  |  | 4
OBSERVACIONES:
[9 empty] | Subtotal |  |  |  | 4
[9 empty] | AJUSTE DECIMALES |  |  |  | 4
[9 empty] | TOTAL |  |  |  | 4
| Contratista |  |  |  | Supervisión:
| FIRMA: |  |  |  | FIRMA:
| NOMBRE: |  |  |  | NOMBRE:
DISEÑOS DE DETALLE VIABILIZADOS PARA LAS OBRAS DE ACUEDUCTO Y ALCANTARILLADO (SANITARIO Y PLUVIAL) QUE SERÁN FINANCIADAS POR EL PROGRAMA BID CO-L1242 EN LOS MUNICIPIOS DE FONSECA, LA GUAJIRA, COLOMBIA” CO-T1503-P001
CONSORCIO AYS FONSECA
FORMATO: MEMORIA DE CANTIDADES
CAPÍTULO |  |  | 6 | CONCRETOS Y ACERO DE REFUERZO |  | ITEM | 6.1 | Suministro e instalación concreto ciclópeo formado por el 60% de concreto de 3000 PSI más 40% piedra de Tmax 6", fundido en sitio |  | UNID. | m³ | UBICACIÓN | SUMIDEROS | 11.3
[9 empty] | Localización general | Dimensiones |  |  | Medida Total
[10 empty] | ÁREA | ESPESOR | CANTIDAD
[9 empty] | Sumidero transversal | 6.05 | 0.15 | 11 | 9.9825
[9 empty] | Sumidero lateral | 2.12 | 0.15 | 4 | 1.272
OBSERVACIONES:
[9 empty] | Subtotal |  |  |  | 11.2545
[9 empty] | AJUSTE DECIMALES |  |  |  | 11.3
[9 empty] | TOTAL |  |  |  | 11.3
| Contratista |  |  |  | Supervisión:
| FIRMA: |  |  |  | FIRMA:
| NOMBRE: |  |  |  | NOMBRE:
DISEÑOS DE DETALLE VIABILIZADOS PARA LAS OBRAS DE ACUEDUCTO Y ALCANTARILLADO (SANITARIO Y PLUVIAL) QUE SERÁN FINANCIADAS POR EL PROGRAMA BID CO-L1242 EN LOS MUNICIPIOS DE FONSECA, LA GUAJIRA, COLOMBIA” CO-T1503-P001
CONSORCIO AYS FONSECA
FORMATO: MEMORIA DE CANTIDADES
CAPÍTULO |  |  | 6 | CONCRETOS Y ACERO DE REFUERZO |  | ITEM | 6.5 | Suministros e instalacion de Concreto de limpieza f´c 14 Mpa |  | UNID. | m³ | UBICACIÓN | SUMIDEROS | 3.8
[9 empty] | Localización general | Dimensiones |  |  | Medida Total
[10 empty] | ÁREA | ESPESOR | CANTIDAD
[9 empty] | Sumidero transversal | 6.05 | 0.05 | 11 | 3.3275
[9 empty] | Sumidero lateral | 2.12 | 0.05 | 4 | 0.424
OBSERVACIONES:
[9 empty] | Subtotal |  |  |  | 3.7515
[9 empty] | AJUSTE DECIMALES |  |  |  | 3.8
[9 empty] | TOTAL |  |  |  | 3.8
| Contratista |  |  |  | Supervisión:
| FIRMA: |  |  |  | FIRMA:
| NOMBRE: |  |  |  | NOMBRE:
DISEÑOS DE DETALLE VIABILIZADOS PARA LAS OBRAS DE ACUEDUCTO Y ALCANTARILLADO (SANITARIO Y PLUVIAL) QUE SERÁN FINANCIADAS POR EL PROGRAMA BID CO-L1242 EN LOS MUNICIPIOS DE FONSECA, LA GUAJIRA, COLOMBIA” CO-T1503-P001
CONSORCIO AYS FONSECA
FORMATO: MEMORIA DE CANTIDADES
CAPÍTULO |  |  | 6 | CONCRETOS Y ACERO DE REFUERZO |  | ITEM | 6.7 | Junta de construcción con cinta PVC IDROSTOP B115P o similar |  | UNID. | ml | UBICACIÓN | SUMIDEROS | 20.1
[9 empty] | Localización general | Dimensiones |  |  | Medida Total
[10 empty] | UNID. | CANTIDAD
[9 empty] | Sumidero transversal | 14.26 | 11 |  | 14.26
[9 empty] | Sumidero lateral | 5.83 | 4 |  | 5.83
OBSERVACIONES:
[9 empty] | Subtotal |  |  |  | 20.09
[9 empty] | AJUSTE DECIMALES |  |  |  | 20.1
[9 empty] | TOTAL |  |  |  | 20.1
| Contratista |  |  |  | Supervisión:
| FIRMA: |  |  |  | FIRMA:
| NOMBRE: |  |  |  | NOMBRE:

## DN (hidden)
Diam nominal (") | CONC |  | PVC
| Diam interno (m) | Espesor (m) | Diam interno (m) | Espesor (m)
6 | 0.15 | 0.024 | 0.145 | 0.0075
8 | 0.2 | 0.029 | 0.182 | 0.009
10 | 0.25 | 0.031 | 0.227 | 0.0115
12 | 0.3 | 0.038 | 0.284 | 0.0155
14 | 0.35 | 0.041 | 0.327 | 0.014
16 | 0.4 | 0.045 | 0.362 | 0.019
18 | 0.45 | 0.051 | 0.407 | 0.0215
20 | 0.5 | 0.06 | 0.452 | 0.024
24 | 0.6 | 0.072 | 0.595 | 0.0275
27 | 0.7 | 0.083 | 0.67 | 0.03
30 | 0.8 | 0.091 | 0.747 | 0.033
33 | - | - | 0.824 | 0.037
36 | 0.9 | 0.1 | 0.9 | 0.04
39 | - | - | 0.978 | 0.0435
42 |  |  | 1.054 | 0.0235
45 |  |  | 1.127 | 0.0265
48 |  |  | 1.203 | 0.034
51 |  |  | 1.295 | 0.034
54 |  |  | 1.355 | 0.034
60 |  |  | 1.507 | 0.0395
1.3 |  |  | 1.288 | 0.021
1 | 1 | 0.113 | - | -
1.2 | 1.2 | 0.136
1.5 | 1.5 | 0.15
1.7 | 1.7 | 0.17
2 | 2 | 0.2
2.5 | 2.45 | 0.248
2.75 | 2.75 | 0.28
3 | 3 | 0.3
3.5 | 3.5 | 0.35
4 | 4 | 0.4