## Resumen
DISEÑOS DE DETALLE VIABILIZADOS PARA LAS OBRAS DE ACUEDUCTO Y ALCANTARILLADO (SANITARIO Y PLUVIAL) QUE SERÁN FINANCIADAS POR EL PROGRAMA BID CO-L1242 EN EL MUNICIPIO DE FONSECA, LA GUAJIRA, COLOMBIA
ALCANTARILLADO SANITARIO
RESUMEN CANTIDADES RED DE ALCANTARILLADO PLUVIAL
ÍTEM | DESCRIPCIÓN | UNIDAD MEDIDA | CANTIDAD | AP | OBSERVACIONES
1 | PRELIMINARES |  |  | 1
1.1 | Localización y replanteo de redes de alcantarillado | ml | 2178.73 | 1
1.2 | Localización y replanteo de estructuras | m² | 19.7 | 1
1.3 | Desviación del cauce para instalación de tubería | un | 1 | 1
1.4 | Manejo de agua | ml | 2178.73 | 1
2 | DEMOLICIONES |  |  | 1
2.1 | Corte de pavimento | ml | 170.0812 | 1
2.2 | Demolición pavimento rígido E ≤ 12 cm. Incluye retiro del material a punto de acopio en obra. | m² | 145.936 | 1
2.3 | Demolición estructuras en concreto (pozos existentes). Incluye retiro del material a punto de acopio en obra. | m² | 0 | 0
3 | MOVIMIENTO DE TIERRAS |  |  | 1
3.1 | EXCAVACIONES |  |  | 1
3.1.1 | Excavación a máquina en material común. | m³ | 18085.3998 | 1
3.1.2 | Retiro material de excavación en botadero | m³ | 16978.7097 | 1
3.1.3 | Excavación manual en material común 0<H≤2m. | m³ | 0 | 0
3.1.4 | Excavación manual en material común 2<H≤4m. | m³ | 0 | 0
3.1.5 | Excavación manual en material común H>4m. | m³ | 0 | 0
3.2 | RELLENOS |  |  | 1
3.2.1 | Suministro, instalación y compactación manual con compactador mecánico de material seleccionado proveniente de excavación. | m³ | 1245.2901 | 1
3.2.2 | Suministro, instalación y compactación manual con compactador mecánico de material de Afirmado (sub base SG 200) | m³ | 180.2801 | 1
3.2.3 | Suministro, instalación y compactación mecánica de material de Afirmado | m³ | 225.3085 | 1
3.2.4 | Suministro, instalación y compactación manual con compactador mecánico de material de Subbase Granular tipo C | m³ | 0.98018 | 1
3.2.5 | Suministro, instalación y compactación mecánico de material de Subbase Granular tipo C | m³ | 26.5451 | 1
3.2.6 | Suministro, instalación y compactación manual con compactador mecánico de material de Base Granular tipo C | m³ | 0.98018 | 1
3.2.7 | Suministro, instalación y compactación mecánica de material de Base Granular tipo C | m³ | 26.5451 | 1
3.2.8 | Suministro, instalación y compactación manual con compactador mecánico de material tipo recebo común | m³ | 10156.9843 | 1
3.2.9 | Suministro, instalación y compactación manual de tierra negra | m³ | 23.37 | 1
3.2.10 | Suministro, instalación y compactación manual arena | m³ | 0 | 0
3.2.11 | Suministro, instalación y compactación manual de gravilla o material triturado con agua Ø=3/4" | m³ | 3103.5799 | 1
3.3 | ENTIBADOS |  |  | 1
3.3.1 | Entibado E1B Continuo en cajones de acero | m² | 945.1755 | 1 | El APU debe tener el reuso
3.3.2 | Entibado E2 tipo Deslizante | m² | 9384.8229 | 1 | El APU debe tener el reuso
4 | SUMINISTRO TUBERÍAS Y ACCESORIOS |  |  | 1
4.1 | SUMINISTRO DE TUBERÍAS DE ALCANTARILLADO |  |  | 1
4.1.1 | Suministro de Tubería Alcantarillado PVC Ø=6" | ml | 0 | 0
4.1.2 | Suministro de Tubería Alcantarillado PVC Ø=8" | ml | 5.1 | 1
4.1.3 | Suministro de Tubería Alcantarillado PVC Ø=10" | ml | 0 | 0
4.1.4 | Suministro de Tubería Alcantarillado PVC Ø=12" | ml | 0 | 0
4.1.5 | Suministro de Tubería Alcantarillado PVC Ø=14" | ml | 209.35 | 1
4.1.6 | Suministro de Tubería Alcantarillado PVC Ø=16" | ml | 0 | 0
4.1.7 | Suministro de Tubería Alcantarillado PVC Ø=18" | ml | 0 | 0
4.1.8 | Suministro de Tubería Alcantarillado PVC Ø=20" | ml | 106.18 | 1
4.1.9 | Suministro de Tubería Alcantarillado PVC Ø=24" | ml | 0 | 0
4.1.10 | Suministro de Tubería Alcantarillado PVC Ø=33" | ml | 505.58 | 1
4.1.11 | Suministro de Tubería Alcantarillado PVC Ø=39" | ml | 593.87 | 1
4.1.12 | Suministro de Tubería Alcantarillado PEAD Ø=8" | ml | 0 | 0
4.1.13 | Suministro de Tubería Alcantarillado PEAD Ø=10" | ml | 0 | 0
4.1.14 | Suministro de Tubería Alcantarillado GRP Ø=1.30m | ml | 17.1 | 1
4.2 | SUMINISTRO DE ACCESORIOS DE ALCANTARILLADO |  |  | 0
4.2.1 | Suministro de Codo 90° Alcantarillado PVC Ø=14" | un | 0 | 0
4.2.2 | Suministro de Portaflanche Ø=10" | un | 0 | 0
4.2.3 | Suministro de Brida loca Ø=10" | un | 0 | 0
4.2.4 | Suministro de unión brida por acople universal Ø=10" | un | 0 | 0
4.3 | SUMINISTRO DE TUBERÍAS PVC-SANITARIO |  |  | 0
4.3.1 | Suministro de Tubería PVC-Sanitaria Ø=4" | ml | 0 | 0
4.4 | SUMINISTRO DE ACCESORIOS PVC-SANITARIO |  |  | 0
4.4.1 | Suministro de Codo 90° PVC-Sanitario PVC Ø=4" | un | 0 | 0
4.5 | SUMINISTRO TUBERÍA A PRESIÓN |  |  | 0
4.5.1 | Suministro Tubería unión platino PVC RDE 21 Ø=3" | ml | 0 | 0
4.6 | SUMINISTRO ACCESORIOS TUBERÍA A PRESIÓN |  |  | 0
4.6.1 | Suministro codo 90° PVC Ø=3" | un | 0 | 0
4.6.2 | Suministro TEE PVC Ø=3" | un | 0 | 0
4.6.3 | Suministro Codo 45° PVC Ø=3" | un | 0 | 0
4.6.4 | Suministro Codo 11.25° PVC Ø=3" | un | 0 | 0
4.6.5 | Suministro Válvula cheque Ø=3" | un | 0 | 0
4.6.6 | Suministro Unión desmontaje Ø=3" | un | 0 | 0
4.6.7 | Suministro Válvula compuerta Ø=3" | un | 0 | 0
4.6.8 | Suministro Niple pasa muro 4" HD L=0.82 m | un | 0 | 0
4.6.9 | Suministro Niple EBxEB 3" HD L=1.65 m | un | 0 | 0
4.6.10 | Suministro Niple pasa muro 3" HD L=1.30 m | un | 0 | 0
4.6.11 | Suministro Niple pasa muro 3" HD L=0.66 m | un | 0 | 0
5 | ESTRUCTURAS COMPLEMENTARIAS RED DE ALCANTARILLADO |  |  | 1
5.1 | CONEXIONES DOMICILIARIAS ALCANTARILLADO |  |  | 0
5.1.1 | Construcción caja domiciliaria alcantarillado 0.60 m x 0.60 m | un | 0 | 0
5.1.2 | Conexión domiciliaria alcantarillado Ø=6" | un | 0 | 0
5.2 | POZOS DE INSPECCIÓN |  |  | 1
5.2.1 | Placa base para pozo de 1.20 m (D=1.90 m; e=0.30 m) en concreto de 28 Mpa impermeabilizado | un | 2 | 1
5.2.2 | Placa base para pozo de 1.60 m (D=2.30 m; e=0.30 m) en concreto de 28 Mpa impermeabilizado | un | 0 | 0
5.2.3 | Placa base para pozo de 1.80 m (D=2.50 m; e=0.30 m) en concreto de 28 Mpa impermeabilizado | un | 8 | 1
5.2.4 | Cilindro para pozo de 1.20 m (e=0.25 m) en concreto de 28 MPa impermeabilizado | ml | 44.583 | 1
5.2.5 | Cilindro para pozo de 1.60 m (e=0.25 m) en concreto de 28 MPa impermeabilizado | ml | 0 | 0
5.2.6 | Cilindro para pozo de 1.80 m (e=0.25 m) en concreto de 28 MPa impermeabilizado | ml | 18.3575 | 1
5.2.7 | Placa cubierta para pozo de 1.20 m (D=1.70 m; e=0.25 m) en concreto de 28 Mpa impermeabilizado | un | 21 | 1
5.2.8 | Placa cubierta para pozo de 1.60 m (D=2.10 m; e=0.25 m) en concreto de 28 Mpa impermeabilizado | un | 0 | 0
5.2.9 | Placa cubierta para pozo de 1.80 m (D=2.30 m; e=0.25 m) en concreto de 28 Mpa impermeabilizado | un | 8 | 1
5.2.10 | Cámara tipo 1 en concreto 28 Mpa impermeabilizado, incluye placa inferior, muros y placa superior | un | 13 | 1
5.2.11 | Cámara tipo 2 en concreto 28 Mpa impermeabilizado, incluye placa inferior, muros y placa superior | un | 6 | 1
5.2.12 | Cámara tipo 3 en concreto 28 Mpa impermeabilizado, incluye placa inferior, muros y placa superior | un | 1 | 1
5.2.13 | Tapas en concreto D=70cm para pozo de inspección fabricada en sitio. Incluye aro tapa prefabricada. | un | 30 | 1
5.2.14 | Escalones | un | 377 | 1
5.2.15 | Conexión tubería nueva PEAD a pozos de inspección existente | un | 0 | 0
5.3 | SUMIDEROS |  |  | 0
5.3.1 | Sumidero Transversal longitud 6.50 m con rejillas metálicas 1.05 m x 0.75 m, según diseño | un | 0 | 0
5.3.2 | Sumidero Lateral longitud 2.28 m con rejillas metálicas 1.05 m x 0.75 m, según diseño | un | 0 | 0
5.4 | CÁMARA DE CAÍDA |  |  | 0
5.3.1 | Cámara de caída PVC Ø=8" | un | 0 | 0
6 | CONCRETOS Y ACERO DE REFUERZO |  |  | 1
6.1 | Suministro e instalación concreto ciclópeo formado por el 60% de concreto de 3000 PSI más 40% piedra de Tmax 6", fundido en sitio | m³ | 37.1627 | 1
6.2 | Suministro e instalación de concreto reforzado de 21 MPa - 3000 PSI para placa de dispación de esfuerzos. Incluye formaleta metálica y acero de refuerzo | m³ | 18.5043 | 1
6.3 | Suministro, figurada y amarre de acero 420 Mpa - 60.000 PSI | kg | 0 | 0 | De diseño estructural
6.4 | Suministro e instalación de concreto de 28 MPa - 4000 PSI para estructuras fundidas en sitio. Incluye formaleta metálica. | m³ | 0 | 0 | De diseño estructural
6.5 | Suministros e instalacion de Concreto de limpieza f´c 14 Mpa | m³ | 7.9129 | 1
6.6 | Junta de construcción con PVC WATERSTOP (TIP) | kg | 0 | 0 | De diseño estructural
6.7 | Junta de construcción con cinta PVC IDROSTOP B115P o similar | ml | 236.2327 | 1
7 | RECONSTRUCCION DE PAVIMENTOS, ANDENES Y SARDINELES |  |  | 1
7.1 | Instalación de pavimento rígido (MR 41Kg/cm2) | m³ | 27.5253 | 1
7.2 | Pavimento en concreto hidráulico MR=41 (Incluye refuerzo) | m³ | 0 | 0
7.3 | Andenes en concreto 3000 psi | m³ | 0 | 0
7.4 | Bordillo en conreto | ml | 0 | 0
8 | GEOTEXTILES Y GEOMEMBRANAS |  |  | 0
8.1 | Suministro e instalación de geomembrana 30 Mils | m² | 0 | 0
8.2 | Suministro e instalación geotextil NT 2500 | m² | 0 | 0
9 | ELEMENTOS ADICIONALES |  |  | 0
9.1 | Instalación y suministro de rejilla de retención de solidos gruesos, según diseño | un | 0 | 0
9.2 | Instalación y suministro de Bomba sumergible Q= 8.43 l/s; H= 12.80m con cadena de elevación, vastago y soporte | un | 0 | 0
9.3 | Instalación y sumnistro Tapa métalica de seguridad | un | 0 | 0
9.4 | Suministro e instalación celda Aquacell RD con Kit | un | 0 | 0
10 | INSTALACIÓN TUBERÍAS Y ACCESORIOS |  |  | 1
10.1 | INSTALACIÓN A ZANJA ABIERTA DE TUBERÍAS DE ALCANTARILLADO |  |  | 1
10.1.1 | Instalación a zanja abierta de Tubería Alcantarillado PVC Ø=6" | ml | 0 | 0
10.1.2 | Instalación a zanja abierta de Tubería Alcantarillado PVC Ø=8" | ml | 5.07 | 1
10.1.3 | Instalación a zanja abierta de Tubería Alcantarillado PVC Ø=10" | ml | 0 | 0
10.1.4 | Instalación a zanja abierta de Tubería Alcantarillado PVC Ø=12" | ml | 0 | 0
10.1.5 | Instalación a zanja abierta de Tubería Alcantarillado PVC Ø=14" | ml | 209.35 | 1
10.1.6 | Instalación a zanja abierta de Tubería Alcantarillado PVC Ø=16" | ml | 0 | 0
10.1.7 | Instalación a zanja abierta de Tubería Alcantarillado PVC Ø=18" | ml | 0 | 0
10.1.8 | Instalación a zanja abierta de Tubería Alcantarillado PVC Ø=20" | ml | 106.18 | 1
10.1.9 | Instalación a zanja abierta de Tubería Alcantarillado PVC Ø=24" | ml | 0 | 0
10.1.10 | Instalación a zanja abierta de Tubería Alcantarillado PVC Ø=33" | ml | 505.58 | 1
10.1.11 | Instalación a zanja abierta de Tubería Alcantarillado PVC Ø=39" | ml | 593.87 | 1
10.1.12 | Instalación a zanja abierta de Tubería Alcantarillado GRP Ø=1.30m | ml | 0 | 0
10.2 | INSTALACIÓN SIN ZANJA DE TUBERÍAS DE ALCANTARILLADO |  |  | 1
10.2.1 | Instalación de Tubería Alcantarillado PEAD Ø=8" por el método de PHD | ml | 0 | 0
10.2.2 | Instalación de Tubería Alcantarillado PEAD Ø=10" por el método de PHD | ml | 0 | 0
10.2.3 | Instalación de Tubería Alcantarillado GRP Ø=1.30m por el método de Tunnel Liner. Incluye pozo lanzamiento. | ml | 17.1 | 1
10.3 | INSTALACIÓN DE ACCESORIOS PVC PARA ALCANTARILLADO |  |  | 0
10.3.1 | Instalación de Codo 90° Alcantarillado PVC Ø=14" | un | 0 | 0
10.3.2 | Instalación de Portaflanche Ø=10" | un | 0 | 0
10.3.3 | Instalación de Brida loca Ø=10" | un | 0 | 0
10.3.4 | Instalación de unión brida por acople universal Ø=10" | un | 0 | 0
10.4 | INSTALACIÓN DE TUBERÍAS PVC-SANITARIO |  |  | 0
10.4.1 | Instalación de Tubería PVC-Sanitaria Ø=4" | ml | 0 | 0
10.5 | INSTALACIÓN DE ACCESORIOS PVC-SANITARIO |  |  | 0
10.5.1 | Instalación de Codo 90° PVC-Sanitario PVC Ø=4" | un | 0 | 0
10.6 | INTALACIÓN TUBERÍA A PRESIÓN |  |  | 0
10.6.1 | Instalación tubería unión platino PVC RDE 21 Ø=3" | ml | 0 | 0
10.7 | INSTALACIÓN ACCESORIOS TUBERÍA A PRESIÓN |  |  | 0
10.7.1 | Instalación codo 90° PVC Ø=3" | un | 0 | 0
10.7.2 | Instalación TEE PVC Ø=3" | un | 0 | 0
10.7.3 | Instalación Codo 45° PVC Ø=3" | un | 0 | 0
10.7.4 | Instalación Codo 11.25° PVC Ø=3" | un | 0 | 0
10.7.5 | Instalación Válvula cheque Ø=3" | un | 0 | 0
10.7.6 | Instalación Unión desmontaje Ø=3" | un | 0 | 0
10.7.7 | Instalación Válvula compuerta Ø=3" | un | 0 | 0
10.7.8 | Instalación Niple pasa muro 4" HD L=0.82 m | un | 0 | 0
10.7.9 | Instalación Niple EBxEB 3" HD L=1.65 m | un | 0 | 0
10.7.10 | Instalación Niple pasa muro 3" HD L=1.30 m | un | 0 | 0
10.7.11 | Instalación Niple pasa muro 3" HD L=0.66 m | un | 0 | 0

## Tramos con zanja
CUADRO CANTIDADES TRAMOS
ALCANTARILLADO SANITARIO
| 1 | DATOS BASE
|  | 1.1 | FLEXIBLE EN AFIRMADO | [8 empty] | 1.2 | FLEXIBLE EN PAVIMENTO RÍGIDO | [9 empty] | 1.3 | FLEXIBLE >36" EN AFIRMADO | [6 empty] | 1.4 | FLEXIBLE >36" EN ZONA VERDE | [7 empty] | FLEXIBLE CON PLACA DE DISCIPACIÓN DE ENERGÍA | [8 empty] | ENTIBADO | E1B |  | ENTIBADO | E2
ESPESORES
[7 empty] | ESPESORES | [10 empty] | Pv. Rígido (m) |  |  | 0.2 | [5 empty] | ESPESORES | [7 empty] | ESPESORES | [9 empty] | ESPESORES
[7 empty] | Sub-Base SG-200 (m) |  |  | 0.3 | [7 empty] | Base (m) |  |  | 0.2 | [5 empty] | Sub-Base SG-200 (m) |  | 0.3 | [5 empty] | Tierra Negra |  | 0.1 | [7 empty] | Sobreancho (m) |  | 0.2
[7 empty] | Relleno Mat. Excavacion sobre colector (m) |  |  | 0.3 | [7 empty] | Sub-base (m) |  |  | 0.2 | [5 empty] | Relleno Gravilla sobre colector (m) |  | 0.3 | [5 empty] | Relleno Gravilla sobre colector (m) |  | 0.3 | [7 empty] | Espesor placa (m) |  | 0.12
[18 empty] | Relleno Mat. excavación sobre colector (m) |  |  | 0.3 | [23 empty] | Relleno Recebo entre colector y placa (m) |  | 0.15
[7 empty] | % de altura del tubo relleno Mat. Exca. (m) |  |  | 40% | [16 empty] | Cama relleno Gravilla (m) |  | 0.15 | [5 empty] | Cama relleno Gravilla (m) |  | 0.15
[18 empty] | % de altura del tubo relleno Mat. Exca. (m) |  |  | 40%
[7 empty] | Porcentaje de área (40%) |  |  | 37.4%
[7 empty] | % de altura del tubo relleno Recebo (m) |  |  | 60% | [7 empty] | Porcentaje de área (40%) |  |  | 37.4%
[18 empty] | % de altura del tubo relleno Recebo (m) |  |  | 60%
[7 empty] | Porcentaje de área (60%) |  |  | 62.6%
[7 empty] | Cama relleno Recebo (m) |  |  | 0.15 | [7 empty] | Porcentaje de área (60%) |  |  | 62.6% | [27 empty] | Desde | Hasta |  |  | Desde | Hasta
[18 empty] | Cama relleno Recebo (m) |  |  | 0.15 | [27 empty] | 1.5 | 3 |  |  | 3 | 7
| 2 | CANTIDADES
| Pozo |  | Longitud | Cimentación | Diametro nominal | Cota Rasante |  | Cota Batea |  | Instalación | Diametro interno | Espesor tubo | Profundidad a clave |  | Profundidad a batea promedio | Profundidad de Excavación |  |  |  | Área colector | Ancho de Excavación |  |  | Área de Excavación | Área por Rellenar | Demolición Pv. Rígido | Corte Pv. Rígido | Volumen de Excavación |  |  |  |  | Placa Disipación |  |  |  |  | Cama (Recebo) | 60% Tubo (Recebo) | 40% Tubo (Mat. exc) | Sobre tubo (Mat. Exc) | Sobre tubo (Gravilla) | Intermedio (Recebo) | Sub-base |  | Base |  | Afirmado |  | Tierra | Reposición Pv. Rígido | Retiro Mat. Excavación | Entibado |  |  | Cámara de caída |  | HORAS DE BOMBEO MANEJO DE AGUAS
| Inicial | Final |  |  |  | Inicial | Final | Inicial | Final |  |  |  | Inicial | Final |  | TOTAL | A 2m | 2m a 4m | Mayor 4m |  | Según Diam. | Según Prof. | Seleccionado |  |  |  |  | Total | Maquina | Manual A 2m | Manual 2m a 4m | Manual Mayor 4m | ¿REQUIERE? | Ancho | Largo | Concreto 3000psi | Recebo | [6 empty] | Maquina | Manual | Maquina | Manual | Maquina | Manual |  |  |  | TIPO | E1B | E2 |  |  | 1, RENDIMIENTO DE INSTALACIÓN DE TUBERÍA DE ALCANTARILLADO VERIFCADO EN CAMPO | 40 | m/día
|  |  | (m) | (m) | (" / m) | (m) | (m) | (m) | (m) |  | (m) | (m) | (m) | (m) | (m) | (m) |  |  |  | (m2) | (m) | (m) | (m) | (m2) | (m2) | (m2) | (ml) | (m3) | (m3) | (m3) |  |  |  | (m) | (m) | (m3) | (m3) | (m3) | (m3) | (m3) | (m3) | (m3) | (m3) | (m3) | (m3) | (m3) | (m3) | (m3) | (m3) | (m3) | (m3) | (m3) |  | (m2) | (m2) |  |  | 2,. HORAS DE BOMBEO PROMEDIO POR CONDICIONES CLIMATICAS Y ABATIMIENTOS PUNTUALES | 2 | hr/dia
CN1 | CN1 | CN2 | 40.64 | 1.3 | 39 | 175.4 | 175.09 | 172.422 | 172.112 | A | 0.978 | 0.0435 | 2 | 2 | 2.978 | 3.1715 | 2 | 1.1715 | 0 | 0.89082 | 1.915 | 0.9 | 1.915 | 6.0734 | 5.1826 | 0 | 0 | 246.8239 | 246.8239 | 0 | 0 | 0 | NO REQUIERE | 0 | 0 | 0 | 0 | 0 | 0 | 0 | 0 | 81.7029 | 105.5704 | 0 | 0 | 0 | 0 | 0 | 0 | 0 | 0 | 246.8239 | E2 | 0 | 128.8898 | NO REQUIERE | Nuevo | 3, DÍAS ESTIMADOS PARA LA INSTALACIÓN DE TUBERÍAS | 54.4683 | días
CN2 | CN2 | CN3 | 105.63 | 1.3 | 39 | 175.09 | 174.48 | 172.062 | 171.432 | A | 0.978 | 0.0435 | 2.05 | 2.07 | 3.038 | 3.2315 | 2 | 1.2315 | 0 | 0.89082 | 1.915 | 0.9 | 1.915 | 6.1883 | 5.2975 | 0 | 0 | 653.6725 | 653.6725 | 0 | 0 | 0 | NO REQUIERE | 0 | 0 | 0 | 0 | 0 | 0 | 0 | 0 | 212.3593 | 286.5317 | 0 | 0 | 0 | 0 | 0 | 0 | 0 | 0 | 653.6725 | E2 | 0 | 341.3433 | NO REQUIERE | Nuevo
CN3 | CN3 | CN4 | 68.78 | 1.3 | 39 | 174.48 | 174.78 | 171.382 | 170.972 | A | 0.978 | 0.0435 | 2.12 | 2.83 | 3.453 | 3.6465 | 2 | 1.6465 | 0 | 0.89082 | 1.915 | 0.9 | 1.915 | 6.983 | 6.0922 | 0 | 0 | 480.294 | 480.294 | 0 | 0 | 0 | NO REQUIERE | 0 | 0 | 0 | 0 | 0 | 0 | 0 | 0 | 138.2758 | 241.2336 | 0 | 0 | 0 | 0 | 0 | 0 | 0 | 0 | 480.294 | E2 | 0 | 250.8063 | NO REQUIERE | Nuevo | HORAS DE BOMBEO ESTIMADAS | 108.9365 | hr
CN4 | CN4 | CN5 | 93 | 1.3 | 39 | 174.78 | 174.46 | 170.922 | 170.362 | A | 0.978 | 0.0435 | 2.88 | 3.12 | 3.978 | 4.1715 | 2 | 2 | 0.1715 | 0.89082 | 1.915 | 1 | 1.915 | 7.9884 | 7.0976 | 0 | 0 | 742.9233 | 742.9233 | 0 | 0 | 0 | NO REQUIERE | 0 | 0 | 0 | 0 | 0 | 0 | 0 | 0 | 186.9678 | 419.6809 | 0 | 0 | 0 | 0 | 0 | 0 | 0 | 0 | 742.9233 | E2 | 0 | 387.9495 | NO REQUIERE | Nuevo
CN5 | CN5 | CN6 | 59.32 | 1.3 | 1.3 | 174.46 | 174.4 | 169.982 | 169.752 | A | 1.288 | 0.021 | 3.19 | 3.36 | 4.563 | 4.734 | 2 | 2 | 0.734 | 1.3893 | 2.33 | 1 | 2.33 | 11.0302 | 9.6409 | 0 | 0 | 654.3127 | 654.3127 | 0 | 0 | 0 | NO REQUIERE | 0 | 0 | 0 | 0 | 0 | 0 | 0 | 0 | 163.611 | 366.8242 | 0 | 0 | 0 | 0 | 0 | 0 | 0 | 0 | 654.3127 | E2 | 0 | 280.8209 | NO REQUIERE | Nuevo
CN6 | CN6 | CN7 | 79.1 | 1.3 | 1.3 | 174.4 | 174.38 | 169.732 | 169.422 | A | 1.288 | 0.021 | 3.38 | 3.67 | 4.813 | 4.984 | 2 | 2 | 0.984 | 1.3893 | 2.33 | 1 | 2.33 | 11.6127 | 10.2234 | 0 | 0 | 918.5662 | 918.5662 | 0 | 0 | 0 | NO REQUIERE | 0 | 0 | 0 | 0 | 0 | 0 | 0 | 0 | 218.1664 | 535.2159 | 0 | 0 | 0 | 0 | 0 | 0 | 0 | 0 | 918.5662 | E2 | 0 | 394.2344 | NO REQUIERE | Nuevo
CN7 | CN7 | CN8 | 92.45 | 1.3 | 1.3 | 174.38 | 174.6 | 169.402 | 169.042 | A | 1.288 | 0.021 | 3.69 | 4.27 | 5.268 | 5.439 | 2 | 2 | 1.439 | 1.3893 | 2.33 | 1 | 2.33 | 12.6729 | 11.2836 | 0 | 0 | 1171.6068 | 1171.6068 | 0 | 0 | 0 | NO REQUIERE | 0 | 0 | 0 | 0 | 0 | 0 | 0 | 0 | 254.9872 | 723.5572 | 0 | 0 | 0 | 0 | 0 | 0 | 0 | 0 | 1171.6068 | E2 | 0 | 502.8356 | NO REQUIERE | Nuevo
CN8 | CN8 | CN9 | 92.45 | 1.3 | 1.3 | 174.6 | 175 | 169.022 | 168.672 | A | 1.288 | 0.021 | 4.29 | 5.04 | 5.953 | 6.124 | 2 | 2 | 2.124 | 1.3893 | 2.33 | 1 | 2.33 | 14.2689 | 12.8796 | 0 | 0 | 1319.1617 | 1319.1617 | 0 | 0 | 0 | NO REQUIERE | 0 | 0 | 0 | 0 | 0 | 0 | 0 | 0 | 254.9872 | 871.112 | 0 | 0 | 0 | 0 | 0 | 0 | 0 | 0 | 1319.1617 | E2 | 0 | 566.1638 | NO REQUIERE | Nuevo
CN10 | CN10 | CN11 | 18.2 | 1.3 | 1.3 | 175.1 | 175.19 | 168.552 | 168.482 | A | 1.288 | 0.021 | 5.26 | 5.42 | 6.628 | 6.799 | 2 | 2 | 2.799 | 1.3893 | 2.33 | 1 | 2.33 | 15.8417 | 14.4524 | 0 | 0 | 288.3184 | 288.3184 | 0 | 0 | 0 | NO REQUIERE | 0 | 0 | 0 | 0 | 0 | 0 | 0 | 0 | 50.1976 | 200.1139 | 0 | 0 | 0 | 0 | 0 | 0 | 0 | 0 | 288.3184 | E2 | 0 | 123.7418 | NO REQUIERE | Nuevo
CN11 | CN11 | CN12 | 70.37 | 1.3 | 1.3 | 175.19 | 174.9 | 168.462 | 168.192 | A | 1.288 | 0.021 | 5.44 | 5.42 | 6.718 | 6.889 | 2 | 2 | 2.889 | 1.3893 | 2.33 | 1 | 2.33 | 16.0514 | 14.6621 | 0 | 0 | 1129.5349 | 1129.5349 | 0 | 0 | 0 | NO REQUIERE | 0 | 0 | 0 | 0 | 0 | 0 | 0 | 0 | 194.0881 | 788.4937 | 0 | 0 | 0 | 0 | 0 | 0 | 0 | 0 | 1129.5349 | E2 | 0 | 484.7789 | NO REQUIERE | Nuevo
CN12 | CN12 | CN13 | 101.16 | 1.3 | 1.3 | 174.9 | 171.4 | 168.172 | 167.792 | A | 1.288 | 0.021 | 5.44 | 2.32 | 5.168 | 5.339 | 2 | 2 | 1.339 | 1.3893 | 2.33 | 1 | 2.33 | 12.4399 | 11.0506 | 0 | 0 | 1258.4172 | 1258.4172 | 0 | 0 | 0 | NO REQUIERE | 0 | 0 | 0 | 0 | 0 | 0 | 0 | 0 | 279.0103 | 768.1554 | 0 | 0 | 0 | 0 | 0 | 0 | 0 | 0 | 1258.4172 | E2 | 0 | 540.0932 | NO REQUIERE | Nuevo
CN13 | CN13 | CN31 | 73.81 | 1.3 | 1.3 | 171.4 | 171.2 | 167.772 | 167.502 | A | 1.288 | 0.021 | 2.34 | 2.41 | 3.663 | 3.834 | 2 | 1.834 | 0 | 1.3893 | 2.33 | 0.9 | 2.33 | 8.9332 | 7.5439 | 0 | 0 | 659.361 | 659.361 | 0 | 0 | 0 | NO REQUIERE | 0 | 0 | 0 | 0 | 0 | 0 | 0 | 0 | 203.576 | 301.6482 | 0 | 0 | 0 | 0 | 0 | 0 | 0 | 0 | 659.361 | E2 | 0 | 282.9875 | NO REQUIERE | Nuevo
CN31 | CN31 | CN14 | 8.61 | 1.3 | 1.3 | 171.2 | 171.2 | 167.502 | 167.462 | A | 1.288 | 0.021 | 2.41 | 2.45 | 3.718 | 3.889 | 2 | 1.889 | 0 | 1.3893 | 2.33 | 0.9 | 2.33 | 9.0614 | 7.6721 | 0 | 0 | 78.0184 | 78.0184 | 0 | 0 | 0 | NO REQUIERE | 0 | 0 | 0 | 0 | 0 | 0 | 0 | 0 | 23.7473 | 36.2909 | 0 | 0 | 0 | 0 | 0 | 0 | 0 | 0 | 78.0184 | E2 | 0 | 33.4843 | NO REQUIERE | Nuevo
CN14 | CN14 | CN15 | 42.27 | 1.4 | 1.3 | 171.2 | 169.98 | 167.442 | 167.262 | A | 1.288 | 0.021 | 2.47 | 1.43 | 3.238 | 3.409 | 2 | 1.409 | 0 | 1.3893 | 2.33 | 0.9 | 2.33 | 7.943 | 6.5537 | 0 | 0 | 335.7493 | 335.7493 | 0 | 0 | 0 | NO REQUIERE | 0 | 0 | 0 | 0 | 0 | 0 | 0 | 0 | 116.5853 | 150.5898 | 0 | 0 | 0 | 0 | 0 | 0 | 9.8489 | 0 | 335.7493 | E2 | 0 | 144.0984 | NO REQUIERE | Nuevo
CN15 | CN15 | CN16 | 42.56 | 1.4 | 1.3 | 169.98 | 169.25 | 167.242 | 167.062 | A | 1.288 | 0.021 | 1.45 | 0.9 | 2.463 | 2.634 | 2 | 0.634 | 0 | 1.3893 | 2.33 | 0.9 | 2.33 | 6.1372 | 4.7479 | 0 | 0 | 261.2001 | 261.2001 | 0 | 0 | 0 | NO REQUIERE | 0 | 0 | 0 | 0 | 0 | 0 | 0 | 0 | 117.3851 | 74.7703 | 0 | 0 | 0 | 0 | 0 | 0 | 9.9165 | 0 | 261.2001 | E1B | 112.103 | 0 | NO REQUIERE | Nuevo
CN16 | CN16 | DESC | 12.08 | 1.4 | 1.3 | 169.25 | 168.8 | 167.042 | 166.992 | A | 1.288 | 0.021 | 0.92 | 0.52 | 2.008 | 2.179 | 2 | 0.179 | 0 | 1.3893 | 2.33 | 0.9 | 2.33 | 5.0771 | 3.6878 | 0 | 0 | 61.331 | 61.331 | 0 | 0 | 0 | NO REQUIERE | 0 | 0 | 0 | 0 | 0 | 0 | 0 | 0 | 33.318 | 8.4158 | 0 | 0 | 0 | 0 | 0 | 0 | 2.8146 | 0 | 61.331 | E1B | 26.3223 | 0 | NO REQUIERE | Nuevo
CN17 | CN17 | CN18 | 75.93 | 1.2 | 33 | 175.8 | 177.24 | 173.976 | 173.876 | A | 0.824 | 0.037 | 1 | 2.54 | 2.594 | 2.781 | 2 | 0.781 | 0 | 0.63335 | 1.748 | 0.9 | 1.748 | 4.8612 | 4.2278 | 132.7256 | 151.86 | 369.11 | 369.11 | 0 | 0 | 0 | NO REQUIERE | 0 | 0 | 0 | 0 | 19.9088 | 41.4082 | 29.6893 | 39.8177 | 0 | 110.5605 | 26.5451 | 0 | 26.5451 | 0 | 0 | 0 | 0 | 26.5451 | 299.603 | E1B | 211.1613 | 0 | NO REQUIERE | Nuevo
CN18 | CN18 | CN19 | 74.53 | 1.1 | 33 | 177.24 | 177.64 | 173.876 | 173.786 | A | 0.824 | 0.037 | 2.54 | 3.03 | 3.609 | 3.796 | 2 | 1.796 | 0 | 0.63335 | 1.748 | 0.9 | 1.748 | 6.6354 | 6.0021 | 0 | 0 | 494.537 | 494.537 | 0 | 0 | 0 | NO REQUIERE | 0 | 0 | 0 | 0 | 19.5418 | 40.6447 | 29.1419 | 39.0835 | 0 | 279.8381 | 0 | 0 | 0 | 0 | 39.0835 | 0 | 0 | 0 | 426.3115 | E2 | 0 | 282.9159 | NO REQUIERE | Nuevo
CN19 | CN19 | CN20 | 64.09 | 1.1 | 33 | 177.64 | 176.18 | 173.786 | 173.706 | A | 0.824 | 0.037 | 3.03 | 1.65 | 3.164 | 3.351 | 2 | 1.351 | 0 | 0.63335 | 1.748 | 0.9 | 1.748 | 5.8575 | 5.2242 | 0 | 0 | 375.4103 | 375.4103 | 0 | 0 | 0 | NO REQUIERE | 0 | 0 | 0 | 0 | 16.8044 | 34.9513 | 25.0598 | 33.6088 | 0 | 190.7859 | 0 | 0 | 0 | 0 | 33.6088 | 0 | 0 | 0 | 316.7417 | E2 | 0 | 214.7656 | NO REQUIERE | Nuevo
CN20 | CN20 | CN21 | 76.49 | 1.1 | 33 | 176.18 | 175.22 | 173.706 | 173.616 | A | 0.824 | 0.037 | 1.65 | 0.78 | 2.039 | 2.226 | 2 | 0.226 | 0 | 0.63335 | 1.748 | 0.9 | 1.748 | 3.891 | 3.2577 | 0 | 0 | 297.6263 | 297.6263 | 0 | 0 | 0 | SI | 1.298 | 18.72 | 2.9158 | 48.2515 | 15.1473 | 31.5047 | 22.5886 | 30.2946 | 0 | 58.3676 | 0 | 0 | 0 | 0 | 40.1114 | 0 | 0 | 0 | 244.7431 | E1B | 170.2667 | 0 | NO REQUIERE | Nuevo
CN21 | CN21 | CN22 | 75.7 | 1.1 | 33 | 175.22 | 175.29 | 173.596 | 173.466 | A | 0.824 | 0.037 | 0.8 | 1 | 1.724 | 1.911 | 1.911 | 0 | 0 | 0.63335 | 1.748 | 0.9 | 1.748 | 3.3404 | 2.7071 | 0 | 0 | 252.8704 | 252.8704 | 0 | 0 | 0 | SI | 1.298 | 75.7 | 11.791 | 153.4378 | 0 | 0 | 0 | 0 | 0 | 0 | 0 | 0 | 0 | 0 | 39.6971 | 0 | 0 | 0 | 252.8704 | E1B | 144.6627 | 0 | NO REQUIERE | Nuevo
CN22 | CN22 | CN23 | 22.07 | 1.1 | 33 | 175.29 | 175.02 | 173.446 | 173.416 | A | 0.824 | 0.037 | 1.02 | 0.78 | 1.724 | 1.911 | 1.911 | 0 | 0 | 0.63335 | 1.748 | 0.9 | 1.748 | 3.3404 | 2.7071 | 0 | 0 | 73.7232 | 73.7232 | 0 | 0 | 0 | SI | 1.298 | 22.07 | 3.4376 | 44.7341 | 0 | 0 | 0 | 0 | 0 | 0 | 0 | 0 | 0 | 0 | 11.5735 | 0 | 0 | 0 | 73.7232 | E1B | 42.1758 | 0 | NO REQUIERE | Nuevo
CN23 | CN23 | DESARENADOR | 2.31 | 1.1 | 33 | 175.02 | 175 | 173.396 | 173.376 | A | 0.824 | 0.037 | 0.8 | 0.8 | 1.624 | 1.811 | 1.811 | 0 | 0 | 0.63335 | 1.748 | 0.9 | 1.748 | 3.1656 | 2.5323 | 0 | 0 | 7.3126 | 7.3126 | 0 | 0 | 0 | SI | 1.298 | 2.31 | 0.35981 | 4.2784 | 0 | 0 | 0 | 0 | 0 | 0 | 0 | 0 | 0 | 0 | 1.2114 | 0 | 0 | 0 | 7.3126 | E1B | 4.1834 | 0 | NO REQUIERE | Nuevo
CN23 | CN23 | CN24 | 42.03 | 1.1 | 20 | 175.02 | 175 | 172.428 | 172.298 | A | 0.452 | 0.024 | 2.14 | 2.25 | 2.647 | 2.821 | 2 | 0.821 | 0 | 0.19635 | 1.2 | 0.9 | 1.2 | 3.3852 | 3.1889 | 0 | 0 | 142.28 | 142.28 | 0 | 0 | 0 | NO REQUIERE | 0 | 0 | 0 | 0 | 7.5654 | 9.9647 | 7.0007 | 15.1308 | 0 | 79.235 | 0 | 0 | 0 | 0 | 0 | 15.1308 | 0 | 0 | 120.1484 | E1B | 118.5666 | 0 | NO REQUIERE | Nuevo
CN26 | CN26 | CN25 | 66.3 | 1.1 | 27 | 175.11 | 175.13 | 172.34 | 171.94 | A | 0.67 | 0.03 | 2.1 | 2.52 | 2.98 | 3.16 | 2 | 1.16 | 0 | 0.41854 | 1.43 | 0.9 | 1.43 | 4.5188 | 4.1003 | 0 | 0 | 299.5964 | 299.5964 | 0 | 0 | 0 | NO REQUIERE | 0 | 0 | 0 | 0 | 14.2213 | 24.1554 | 17.3061 | 28.4427 | 0 | 159.2791 | 0 | 0 | 0 | 0 | 0 | 28.4427 | 0 | 0 | 253.8477 | E2 | 0 | 209.508 | NO REQUIERE | Nuevo
CN25 | CN25 | CN27 | 114.46 | 1.1 | 33 | 175.13 | 175 | 171.636 | 171.276 | A | 0.824 | 0.037 | 2.67 | 2.9 | 3.609 | 3.796 | 2 | 1.796 | 0 | 0.63335 | 1.748 | 0.9 | 1.748 | 6.6354 | 6.0021 | 0 | 0 | 759.4888 | 759.4888 | 0 | 0 | 0 | NO REQUIERE | 0 | 0 | 0 | 0 | 30.0114 | 62.4204 | 44.7549 | 60.0228 | 0 | 429.7634 | 0 | 0 | 0 | 0 | 60.0228 | 0 | 0 | 0 | 654.711 | E2 | 0 | 434.4902 | NO REQUIERE | Nuevo
CN27 | CN27 | CN28 | 103.28 | 1.3 | 39 | 175 | 175.3 | 171.122 | 170.792 | A | 0.978 | 0.0435 | 2.9 | 3.53 | 4.193 | 4.3865 | 2 | 2 | 0.3865 | 0.89082 | 1.915 | 1 | 1.915 | 8.4001 | 7.5093 | 0 | 0 | 867.5672 | 867.5672 | 0 | 0 | 0 | NO REQUIERE | 0 | 0 | 0 | 0 | 0 | 0 | 0 | 0 | 207.6348 | 508.5944 | 0 | 0 | 0 | 0 | 0 | 0 | 0 | 0 | 867.5672 | E2 | 0 | 453.0377 | NO REQUIERE | Nuevo
CN28 | CN28 | CN29 | 70.53 | 1.3 | 39 | 175.3 | 174.95 | 170.772 | 170.542 | A | 0.978 | 0.0435 | 3.55 | 3.43 | 4.468 | 4.6615 | 2 | 2 | 0.6615 | 0.89082 | 1.915 | 1 | 1.915 | 8.9268 | 8.036 | 0 | 0 | 629.6053 | 629.6053 | 0 | 0 | 0 | NO REQUIERE | 0 | 0 | 0 | 0 | 0 | 0 | 0 | 0 | 141.794 | 384.4624 | 0 | 0 | 0 | 0 | 0 | 0 | 0 | 0 | 629.6053 | E2 | 0 | 328.7756 | NO REQUIERE | Nuevo
CN29 | CN29 | CN5 | 112.01 | 1.3 | 39 | 174.95 | 174.46 | 170.522 | 170.152 | A | 0.978 | 0.0435 | 3.45 | 3.33 | 4.368 | 4.5615 | 2 | 2 | 0.5615 | 0.89082 | 1.915 | 1 | 1.915 | 8.7353 | 7.8445 | 0 | 0 | 978.4379 | 978.4379 | 0 | 0 | 0 | NO REQUIERE | 0 | 0 | 0 | 0 | 0 | 0 | 0 | 0 | 225.1857 | 589.1219 | 0 | 0 | 0 | 0 | 0 | 0 | 0 | 0 | 978.4379 | E2 | 0 | 510.9336 | NO REQUIERE | Nuevo
SALIDA_TANQUE | SALIDA_TANQUE | CN24 | 5 | 1.1 | 20 | 175 | 175 | 172.338 | 172.298 | A | 0.452 | 0.024 | 2.21 | 2.25 | 2.682 | 2.856 | 2 | 0.856 | 0 | 0.19635 | 1.2 | 0.9 | 1.2 | 3.4272 | 3.2309 | 0 | 0 | 17.136 | 17.136 | 0 | 0 | 0 | NO REQUIERE | 0 | 0 | 0 | 0 | 0.9 | 1.1854 | 0.83283 | 1.8 | 0 | 9.636 | 0 | 0 | 0 | 0 | 0 | 1.8 | 0 | 0 | 14.5032 | E1B | 14.28 | 0 | NO REQUIERE | Nuevo
CN24 | CN24 | CN25 | 59.15 | 1.1 | 20 | 175 | 175.13 | 172.298 | 171.908 | A | 0.452 | 0.024 | 2.25 | 2.77 | 2.962 | 3.136 | 2 | 1.136 | 0 | 0.19635 | 1.2 | 0.9 | 1.2 | 3.7632 | 3.5669 | 0 | 0 | 222.5933 | 222.5933 | 0 | 0 | 0 | NO REQUIERE | 0 | 0 | 0 | 0 | 10.647 | 14.0236 | 9.8523 | 21.294 | 0 | 133.8683 | 0 | 0 | 0 | 0 | 0 | 21.294 | 0 | 0 | 191.4469 | E2 | 0 | 185.4944 | NO REQUIERE | Nuevo
ALIVIO | ALIVIO | CN30 | 102.53 | 1.1 | 14 | 175.81 | 175.87 | 171.933 | 171.673 | A | 0.327 | 0.014 | 3.55 | 3.87 | 4.037 | 4.201 | 2 | 2 | 0.201 | 0.09898 | 0.855 | 1 | 1 | 4.201 | 4.102 | 0 | 0 | 430.7285 | 430.7285 | 0 | 0 | 0 | NO REQUIERE | 0 | 0 | 0 | 0 | 15.3795 | 15.486 | 10.7638 | 30.759 | 0 | 317.4329 | 0 | 0 | 0 | 0 | 0 | 30.759 | 0 | 0 | 389.2058 | E2 | 0 | 430.7285 | NO REQUIERE | Nuevo
CN30 | CN30 | CN29 | 106.82 | 1.1 | 14 | 175.87 | 174.95 | 171.653 | 171.383 | A | 0.327 | 0.014 | 3.89 | 3.24 | 3.892 | 4.056 | 2 | 2 | 0.056 | 0.09898 | 0.855 | 1 | 1 | 4.056 | 3.957 | 0 | 0 | 433.2619 | 433.2619 | 0 | 0 | 0 | NO REQUIERE | 0 | 0 | 0 | 0 | 16.023 | 16.1339 | 11.2141 | 32.046 | 0 | 315.2258 | 0 | 0 | 0 | 0 | 0 | 32.046 | 0 | 0 | 390.0018 | E2 | 0 | 433.2619 | NO REQUIERE | Nuevo
EBAR | EBAR | CN14 | 5.07 | 1.1 | 8 | 171.03 | 171.2 | 169.858 | 169.368 | A | 0.182 | 0.009 | 0.99 | 1.65 | 1.502 | 1.661 | 1.661 | 0 | 0 | 0.031416 | 0.6 | 0.8 | 0.8 | 1.3288 | 1.2974 | 0 | 0 | 6.737 | 6.737 | 0 | 0 | 0 | NO REQUIERE | 0 | 0 | 0 | 0 | 0.6084 | 0.38701 | 0.26491 | 1.2168 | 0 | 2.8838 | 0 | 0 | 0 | 0 | 0 | 1.2168 | 0 | 0 | 5.2553 | E1B | 8.4213 | 0 | NO REQUIERE | Nuevo
| TOTALES | [24 empty] | 132.7256 | 151.86 |  | 16917.3134 | 0 | 0 | 0 |  |  |  | 18.5043 | 250.7019 | 166.7584 | 292.2651 | 208.4694 | 333.5167 | 3103.5799 | 9447.2589 | 26.5451 | 0 | 26.5451 | 0 | 225.3085 | 130.6893 | 22.58 | 26.5451 | 16375.3273 |  | 852.1432 | 7946.1391 | 0
Note on K24: CaroCorredor: A: Zanja abierta B: Sin Zanja

## Pozo
CUADRO CANTIDADES POZOS
ALCANTARILLADO SANITARIO
1 | Diametro Interno |  |  |  |  | 1.2 | 1.6 | 1.8 | TIPO 1 | TIPO 2 | TIPO 3 |  |  | ESPESORES POZO | [5 empty] | TIPO RASANTE |  |  |  |  | ESPESORES
2 | Espesor muro |  |  |  |  | 0.25 | 0.25 | 0.25 | 0.25 | 0.25 | 0.25 |  |  | Espesor Concreto Pobre (m) |  |  | 0.05 |  |  | Zona Verde |  |  | A |  | Tierra | 0.1 | [22 empty] | Entibados
3 | Diametro Externo |  |  |  |  | 1.7 | 2.1 | 2.3 | 1.7 | 1.7 | 0 |  |  | Espesor cama (m) |  |  | 0.15 |  |  | Afirmado |  |  | B |  | Pv. Rígido | 0.2 | [22 empty] | Tipo | Desde | Hasta
4 | Diametro acceso |  |  |  |  | 0.6 | 0.6 | 0.6 | 0.6 | 0.6 | 0.6 |  |  | Espesor Placa Base (m) |  |  | 0.3 |  |  | Pav. Rígido |  |  | C |  | Sub-base | 0.2 | [22 empty] | E1B | 1.5 | 3
5 | Área interna pozo |  |  |  |  | 1.131 | 2.0106 | 2.5447 | 2.56 | 6.79 | 2.56 |  |  | Espesor Anterior Cañuela (m) |  |  | 0.05 |  |  | Pav. Flexible |  |  | D |  | Base | 0.2 | [22 empty] | E2 | 3 | 8
6 | Área externo pozo |  |  |  |  | 2.2698 | 3.4636 | 4.1548 | 4.41 | 9.79 | 4.41 |  |  | Espesor Placa cubierta (m) |  |  | 0.25 | [7 empty] | Afirmado | 0.3
7 | Área acceso pozo |  |  |  |  | 0.28274 | 0.28274 | 0.28274 | 0.28274 | 0.28274 | 0.28274
8 | Sobreancho excavacion (m) |  |  |  |  | 0.3 | 0.3 | 0.3 | 0.3 | 0.3 | 0.3 | [42 empty] | OK
9 | Diametro excavación |  |  |  |  | 2.3 | 2.7 | 2.9
10 | Área Excavación |  |  |  |  | 4.1548 | 5.7256 | 6.6052 | 7.29 | 14.09 | 7.29
11 | Perimetro excavacion |  |  |  |  | 7.2257 | 8.4823 | 9.1106 | 10.8 | 15.59 | 10.8
12 | Perimetro cinta PVC |  |  |  |  | 4.5553 | 5.8119 | 6.4403 | 7.4 | 12 | 7.4
[15 empty] | Profundidad de Excavación |  |  |  |  | Volumen de Excavación | [30 empty] | Entibado
Pozo | Intervención | Prof. Pozo existente | Tipo de Rasante | Cota Rasante | Cota Fondo | Diam. Pozo | Profundidad Pozo | Área interna pozo | Área externa pozo | Diam. de Excavación | Área de Excavación | Perímetro excavación | Área por Rellenar cámara | Área por Rellenar cilindro | total | A 2m | 2m a 4m | Mayor 4m | Demolición pozo existente | total | A 2m | 2m a 4m | Mayor 4m | Demoli. Pv. Rígido | Corte Pv. Rígido | Ciclópeo | Concreto pobre | Placa Fondo D=1.2 m | Placa Fondo D=1.6 m | Placa Fondo D=1.8 m | Cilindro D=1.2 | Cilindro D=1.6 | Cilindro D=1.8 | Placa cubierta D=1.2 M | Placa cubierta 1.6 m | Placa cubierta 1.8 m | Cámara tipo 1 | Cámara tipo 2 | Cámara tipo 3 | Junta Cinta PVC | Relleno Mat. Excav. | Afirmado | Sub-base | Base | Tierra Negra | Reposici. Pv. Rígido | Retiro Mat. Excav y demolición | Relleno concreto fondo del pozo | Tapa | Escalones | TIPO | E1B | E2
|  |  |  | (m) | (m) | (m) | (m) | (m2) | (m2) | (m) | (m2) | (m) | (m2) | (m2) | (m) | (m) | (m) | (m) | (m3) | (m3) | (m3) | (m3) | (m3) | (m2) | (m) | (m3) | (m3) | (UN) | (UN) | (UN) | (m) | (m) | (m) | (UN) | (UN) | (UN) | (UN) | (UN) | (UN) | (ML) | (m3) | (m3) | (m3) | (m3) | (m3) | (m3) | (m3) | (m3) | un | un |  | (m2) | (m2)
CN1 | NUEVO |  | B | 175.4 | 172.422 | TIPO 1 | 2.978 | 2.56 | 4.41 | 0 | 7.29 | 10.8 | 2.88 | 5.0202 | 3.528 | 2 | 1.528 | 0 | 0 | 25.7191 | 0 | 0 | 0 | 0 | 0 | 1.0935 | 0.2205 | 0 | 0 | 0 | 0.478 | 0 | 0 | 1 | 0 | 0 | 1 | 0 | 0 | 7.4 | 11.1427 | 1.5061 | 0 | 0 | 0 | 0 | 14.5764 | 0 | 1 | 10 | E2 | 0 | 38.1024
CN2 | NUEVO |  | B | 175.09 | 172.062 | TIPO 1 | 3.028 | 2.56 | 4.41 | 0 | 7.29 | 10.8 | 2.88 | 5.0202 | 3.578 | 2 | 1.578 | 0 | 0 | 26.0836 | 0 | 0 | 0 | 0 | 0 | 1.0935 | 0.2205 | 0 | 0 | 0 | 0.528 | 0 | 0 | 1 | 0 | 0 | 1 | 0 | 0 | 7.4 | 11.3937 | 1.5061 | 0 | 0 | 0 | 0 | 14.6899 | 0 | 1 | 10 | E2 | 0 | 38.6424
CN3 | NUEVO |  | B | 174.48 | 171.382 | TIPO 1 | 3.098 | 2.56 | 4.41 | 0 | 7.29 | 10.8 | 2.88 | 5.0202 | 3.648 | 2 | 1.648 | 0 | 0 | 26.5939 | 0 | 0 | 0 | 0 | 0 | 1.0935 | 0.2205 | 0 | 0 | 0 | 0.598 | 0 | 0 | 1 | 0 | 0 | 1 | 0 | 0 | 7.4 | 11.7451 | 1.5061 | 0 | 0 | 0 | 0 | 14.8488 | 0 | 1 | 10 | E2 | 0 | 39.3984
CN4 | NUEVO |  | B | 174.78 | 170.922 | TIPO 1 | 3.858 | 2.56 | 4.41 | 0 | 7.29 | 10.8 | 2.88 | 5.0202 | 4.408 | 2 | 2 | 0.408 | 0 | 32.1343 | 0 | 0 | 0 | 0 | 0 | 1.0935 | 0.2205 | 0 | 0 | 0 | 1.358 | 0 | 0 | 1 | 0 | 0 | 1 | 0 | 0 | 7.4 | 15.5605 | 1.5061 | 0 | 0 | 0 | 0 | 16.5738 | 0 | 1 | 13 | E2 | 0 | 47.6064
CN5 | NUEVO |  | B | 174.46 | 169.982 | TIPO 2 | 4.478 | 6.79 | 9.79 | 0 | 14.09 | 15.59 | 4.3 | 11.8202 | 5.028 | 2 | 2 | 1.028 | 0 | 70.8445 | 0 | 0 | 0 | 0 | 0 | 2.1135 | 0.4895 | 0 | 0 | 0 | 1.978 | 0 | 0 | 1 | 0 | 0 | 0 | 1 | 0 | 12 | 37.5154 | 3.5461 | 0 | 0 | 0 | 0 | 33.3291 | 0 | 1 | 14 | E2 | 0 | 78.3865
CN6 | NUEVO |  | B | 174.4 | 169.732 | TIPO 1 | 4.668 | 2.56 | 4.41 | 0 | 7.29 | 10.8 | 2.88 | 5.0202 | 5.218 | 2 | 2 | 1.218 | 0 | 38.0392 | 0 | 0 | 0 | 0 | 0 | 1.0935 | 0.2205 | 0 | 0 | 0 | 2.168 | 0 | 0 | 1 | 0 | 0 | 1 | 0 | 0 | 7.4 | 19.6268 | 1.5061 | 0 | 0 | 0 | 0 | 18.4124 | 0 | 1 | 15 | E2 | 0 | 56.3544
CN7 | NUEVO |  | B | 174.38 | 169.402 | TIPO 1 | 4.978 | 2.56 | 4.41 | 0 | 7.29 | 10.8 | 2.88 | 5.0202 | 5.528 | 2 | 2 | 1.528 | 0 | 40.2991 | 0 | 0 | 0 | 0 | 0 | 1.0935 | 0.2205 | 0 | 0 | 0 | 2.478 | 0 | 0 | 1 | 0 | 0 | 1 | 0 | 0 | 7.4 | 21.1831 | 1.5061 | 0 | 0 | 0 | 0 | 19.116 | 0 | 1 | 16 | E2 | 0 | 59.7024
CN8 | NUEVO |  | B | 174.6 | 169.022 | TIPO 1 | 5.578 | 2.56 | 4.41 | 0 | 7.29 | 10.8 | 2.88 | 5.0202 | 6.128 | 2 | 2 | 2.128 | 0 | 44.6731 | 0 | 0 | 0 | 0 | 0 | 1.0935 | 0.2205 | 0 | 0 | 0 | 3.078 | 0 | 0 | 1 | 0 | 0 | 1 | 0 | 0 | 7.4 | 24.1952 | 1.5061 | 0 | 0 | 0 | 0 | 20.4779 | 0 | 1 | 17 | E2 | 0 | 66.1824
CN9 | NUEVO |  | B | 175 | 168.66 | TIPO 1 | 6.34 | 2.56 | 4.41 | 0 | 7.29 | 10.8 | 2.88 | 5.0202 | 6.89 | 2 | 2 | 2.89 | 0 | 50.2281 | 0 | 0 | 0 | 0 | 0 | 1.0935 | 0.2205 | 0 | 0 | 0 | 3.84 | 0 | 0 | 1 | 0 | 0 | 1 | 0 | 0 | 7.4 | 28.0206 | 1.5061 | 0 | 0 | 0 | 0 | 22.2075 | 0 | 1 | 20 | E2 | 0 | 74.412
CN10 | NUEVO |  | B | 175.1 | 168.552 | TIPO 2 | 6.548 | 6.79 | 9.79 | 0 | 14.09 | 15.59 | 4.3 | 11.8202 | 7.098 | 2 | 2 | 3.098 | 0 | 100.0108 | 0 | 0 | 0 | 0 | 0 | 2.1135 | 0.4895 | 0 | 0 | 0 | 4.048 | 0 | 0 | 1 | 0 | 0 | 0 | 1 | 0 | 12 | 61.9832 | 3.5461 | 0 | 0 | 0 | 0 | 38.0276 | 0 | 1 | 20 | E2 | 0 | 110.6578
CN11 | NUEVO |  | B | 175.19 | 168.462 | TIPO 2 | 6.728 | 6.79 | 9.79 | 0 | 14.09 | 15.59 | 4.3 | 11.8202 | 7.278 | 2 | 2 | 3.278 | 0 | 102.547 | 0 | 0 | 0 | 0 | 0 | 2.1135 | 0.4895 | 0 | 0 | 0 | 4.228 | 0 | 0 | 1 | 0 | 0 | 0 | 1 | 0 | 12 | 64.1109 | 3.5461 | 0 | 0 | 0 | 0 | 38.4362 | 0 | 1 | 21 | E2 | 0 | 113.464
CN12 | NUEVO |  | B | 174.9 | 168.172 | TIPO 2 | 6.728 | 6.79 | 9.79 | 0 | 14.09 | 15.59 | 4.3 | 11.8202 | 7.278 | 2 | 2 | 3.278 | 0 | 102.547 | 0 | 0 | 0 | 0 | 0 | 2.1135 | 0.4895 | 0 | 0 | 0 | 4.228 | 0 | 0 | 1 | 0 | 0 | 0 | 1 | 0 | 12 | 64.1109 | 3.5461 | 0 | 0 | 0 | 0 | 38.4362 | 0 | 1 | 21 | E2 | 0 | 113.464
CN13 | NUEVO |  | B | 171.4 | 167.772 | TIPO 1 | 3.628 | 2.56 | 4.41 | 0 | 7.29 | 10.8 | 2.88 | 5.0202 | 4.178 | 2 | 2 | 0.178 | 0 | 30.4576 | 0 | 0 | 0 | 0 | 0 | 1.0935 | 0.2205 | 0 | 0 | 0 | 1.128 | 0 | 0 | 1 | 0 | 0 | 1 | 0 | 0 | 7.4 | 14.4058 | 1.5061 | 0 | 0 | 0 | 0 | 16.0518 | 0 | 1 | 12 | E2 | 0 | 45.1224
CN14 | NUEVO |  | B | 171.2 | 167.442 | TIPO 2 | 3.758 | 6.79 | 9.79 | 0 | 14.09 | 15.59 | 4.3 | 11.8202 | 4.308 | 2 | 2 | 0.308 | 0 | 60.6997 | 0 | 0 | 0 | 0 | 0 | 2.1135 | 0.4895 | 0 | 0 | 0 | 1.258 | 0 | 0 | 1 | 0 | 0 | 0 | 1 | 0 | 12 | 29.0049 | 3.5461 | 0 | 0 | 0 | 0 | 31.6949 | 0 | 1 | 12 | E2 | 0 | 67.1617
CN15 | NUEVO |  | A | 169.98 | 167.242 | TIPO 1 | 2.738 | 2.56 | 4.41 | 0 | 7.29 | 10.8 | 0 | 5.0202 | 3.288 | 2 | 1.288 | 0 | 0 | 23.9695 | 0 | 0 | 0 | 0 | 0 | 1.0935 | 0.2205 | 0 | 0 | 0 | 0.238 | 0 | 0 | 1 | 0 | 0 | 1 | 0 | 0 | 7.4 | 2.4499 | 0 | 0 | 0 | 0.50202 | 0 | 21.5197 | 0 | 1 | 9 | E2 | 0 | 35.5104
CN16 | NUEVO |  | A | 169.25 | 167.042 | TIPO 3 | 2.208 | 2.56 | 4.41 | 0 | 7.29 | 10.8 | 0 | 2.88 | 2.758 | 2 | 0.758 | 0 | 0 | 20.1058 | 0 | 0 | 0 | 0 | 0 | 1.0935 | 0.2205 | 0 | 0 | 0 | 0 | 0 | 0 | 0 | 0 | 0 | 0 | 0 | 1 | 7.4 | 7.367 | 0 | 0 | 0 | 0.288 | 0 | 12.7388 | 0 | 1 | 8 | E1B | 29.7864 | 0
CN17 | NUEVO |  | C | 175.8 | 173.976 | 1.8 | 1.824 | 2.5447 | 4.1548 | 2.9 | 6.6052 | 9.1106 | 0 | 2.4504 | 2.374 | 2 | 0.374 | 0 | 0 | 15.6807 | 0 | 0 | 0 | 6.6052 | 9.1106 | 0.99078 | 0.20774 | 0 | 0 | 1 | 0 | 0 | 2.2947 | 0 | 0 | 1 | 0 | 0 | 0 | 6.4403 | 5.3273 | 0 | 0.49009 | 0.49009 | 0 | 0.49009 | 10.3535 | 0 | 1 | 7 | E1B | 21.6286 | 0
CN18 | NUEVO |  | C | 177.24 | 173.876 | 1.8 | 3.364 | 2.5447 | 4.1548 | 2.9 | 6.6052 | 9.1106 | 0 | 2.4504 | 3.914 | 2 | 1.914 | 0 | 0 | 25.8527 | 0 | 0 | 0 | 6.6052 | 9.1106 | 0.99078 | 0.20774 | 0 | 0 | 1 | 0 | 0 | 2.2947 | 0 | 0 | 1 | 0 | 0 | 0 | 6.4403 | 9.1009 | 0 | 0.49009 | 0.49009 | 0 | 0.49009 | 16.7518 | 0 | 1 | 11 | E2 | 0 | 35.659
CN19 | NUEVO |  | B | 177.64 | 173.786 | 1.8 | 3.854 | 2.5447 | 4.1548 | 2.9 | 6.6052 | 9.1106 | 0 | 2.4504 | 4.404 | 2 | 2 | 0.404 | 0 | 29.0893 | 0 | 0 | 0 | 0 | 0 | 0.99078 | 0.20774 | 0 | 0 | 1 | 0 | 0 | 2.2947 | 0 | 0 | 1 | 0 | 0 | 0 | 6.4403 | 10.3017 | 0.73513 | 0 | 0 | 0 | 0 | 18.7876 | 0 | 1 | 13 | E2 | 0 | 40.1232
CN20 | NUEVO |  | B | 176.18 | 173.706 | 1.8 | 2.474 | 2.5447 | 4.1548 | 2.9 | 6.6052 | 9.1106 | 0 | 2.4504 | 3.024 | 2 | 1.024 | 0 | 0 | 19.9741 | 0 | 0 | 0 | 0 | 0 | 0.99078 | 0.20774 | 0 | 0 | 1 | 0 | 0 | 2.2947 | 0 | 0 | 1 | 0 | 0 | 0 | 6.4403 | 6.92 | 0.73513 | 0 | 0 | 0 | 0 | 13.0541 | 0 | 1 | 9 | E2 | 0 | 27.5505
CN21 | NUEVO |  | B | 175.22 | 173.596 | 1.8 | 1.624 | 2.5447 | 4.1548 | 2.9 | 6.6052 | 9.1106 | 0 | 2.4504 | 2.174 | 2 | 0.174 | 0 | 0 | 14.3597 | 0 | 0 | 0 | 0 | 0 | 0.99078 | 0.20774 | 0 | 0 | 1 | 0 | 0 | 2.2947 | 0 | 0 | 1 | 0 | 0 | 0 | 6.4403 | 4.8372 | 0.73513 | 0 | 0 | 0 | 0 | 9.5225 | 0 | 1 | 6 | E1B | 19.8065 | 0
CN22 | NUEVO |  | B | 175.29 | 173.446 | 1.8 | 1.844 | 2.5447 | 4.1548 | 2.9 | 6.6052 | 9.1106 | 0 | 2.4504 | 2.394 | 2 | 0.394 | 0 | 0 | 15.8128 | 0 | 0 | 0 | 0 | 0 | 0.99078 | 0.20774 | 0 | 0 | 1 | 0 | 0 | 2.2947 | 0 | 0 | 1 | 0 | 0 | 0 | 6.4403 | 5.3763 | 0.73513 | 0 | 0 | 0 | 0 | 10.4366 | 0 | 1 | 7 | E1B | 21.8108 | 0
CN24 | NUEVO |  | B | 175 | 172.298 | 1.2 | 2.702 | 1.131 | 2.2698 | 2.3 | 4.1548 | 7.2257 | 0 | 1.885 | 3.252 | 2 | 1.252 | 0 | 0 | 13.5113 | 0 | 0 | 0 | 0 | 0 | 0.62321 | 0.11349 | 1 | 0 | 0 | 2.452 | 0 | 0 | 1 | 0 | 0 | 0 | 0 | 0 | 4.5553 | 5.7529 | 0.56549 | 0 | 0 | 0 | 0 | 7.7584 | 0 | 1 | 9 | E2 | 0 | 23.4979
CN25 | NUEVO |  | B | 175.13 | 171.636 | 1.8 | 3.494 | 2.5447 | 4.1548 | 2.9 | 6.6052 | 9.1106 | 0 | 2.4504 | 4.044 | 2 | 2 | 0.044 | 0 | 26.7114 | 0 | 0 | 0 | 0 | 0 | 0.99078 | 0.20774 | 0 | 0 | 1 | 0 | 0 | 2.2947 | 0 | 0 | 1 | 0 | 0 | 0 | 6.4403 | 9.4195 | 0.73513 | 0 | 0 | 0 | 0 | 17.2919 | 0 | 1 | 11 | E2 | 0 | 36.8433
CN26 | NUEVO |  | B | 175.11 | 172.34 | 1.8 | 2.77 | 2.5447 | 4.1548 | 2.9 | 6.6052 | 9.1106 | 2.4504 | 2.4504 | 3.32 | 2 | 1.32 | 0 | 0 | 21.9293 | 0 | 0 | 0 | 0 | 0 | 0.99078 | 0.20774 | 0 | 0 | 1 | 0 | 0 | 2.2947 | 0 | 0 | 1 | 0 | 0 | 0 | 6.4403 | 7.6454 | 0.73513 | 0 | 0 | 0 | 0 | 14.2839 | 0 | 1 | 9 | E2 | 0 | 30.2473
CN27 | NUEVO |  | B | 175 | 171.122 | TIPO 1 | 3.878 | 2.56 | 4.41 | 0 | 7.29 | 10.8 | 2.88 | 5.0202 | 4.428 | 2 | 2 | 0.428 | 0 | 32.2801 | 0 | 0 | 0 | 0 | 0 | 1.0935 | 0.2205 | 0 | 0 | 0 | 1.378 | 0 | 0 | 1 | 0 | 0 | 1 | 0 | 0 | 7.4 | 15.6609 | 1.5061 | 0 | 0 | 0 | 0 | 16.6192 | 0 | 1 | 13 | E2 | 0 | 47.8224
CN28 | NUEVO |  | B | 175.3 | 170.772 | TIPO 1 | 4.528 | 2.56 | 4.41 | 0 | 7.29 | 10.8 | 2.88 | 5.0202 | 5.078 | 2 | 2 | 1.078 | 0 | 37.0186 | 0 | 0 | 0 | 0 | 0 | 1.0935 | 0.2205 | 0 | 0 | 0 | 2.028 | 0 | 0 | 1 | 0 | 0 | 1 | 0 | 0 | 7.4 | 18.924 | 1.5061 | 0 | 0 | 0 | 0 | 18.0946 | 0 | 1 | 14 | E2 | 0 | 54.8424
CN29 | NUEVO |  | B | 174.95 | 170.522 | TIPO 2 | 4.428 | 6.79 | 9.79 | 0 | 14.09 | 15.59 | 0 | 11.8202 | 4.978 | 2 | 2 | 0.978 | 0 | 70.14 | 0 | 0 | 0 | 0 | 0 | 2.1135 | 0.4895 | 0 | 0 | 0 | 1.928 | 0 | 0 | 1 | 0 | 0 | 0 | 1 | 0 | 12 | 25.7444 | 3.5461 | 0 | 0 | 0 | 0 | 44.3956 | 0 | 1 | 14 | E2 | 0 | 77.607
CN30 | NUEVO |  | B | 175.87 | 171.653 | 1.2 | 4.217 | 1.131 | 2.2698 | 2.3 | 4.1548 | 7.2257 | 1.885 | 1.885 | 4.767 | 2 | 2 | 0.767 | 0 | 19.8057 | 0 | 0 | 0 | 0 | 0 | 0.62321 | 0.11349 | 1 | 0 | 0 | 3.967 | 0 | 0 | 1 | 0 | 0 | 0 | 0 | 0 | 4.5553 | 8.6086 | 0.56549 | 0 | 0 | 0 | 0 | 11.1971 | 0 | 1 | 14 | E2 | 0 | 34.4447
CN31 | NUEVO |  | B | 171.2 | 167.502 | TIPO 1 | 3.698 | 2.56 | 4.41 | 0 | 7.29 | 10.8 | 0 | 5.0202 | 4.248 | 2 | 2 | 0.248 | 0 | 30.9679 | 0 | 0 | 0 | 0 | 0 | 1.0935 | 0.2205 | 0 | 0 | 0 | 1.198 | 0 | 0 | 1 | 0 | 0 | 1 | 0 | 0 | 7.4 | 7.2692 | 1.5061 | 0 | 0 | 0 | 0 | 23.6987 | 0 | 1 | 12 | E2 | 0 | 45.8784
TOTALES | [18 empty] | 0 | 1168.0864 | 0 | 0 | 0 | 13.2104 | 18.2212 | 37.1627 | 7.9129 | 2 | 0 | 8 | 44.583 | 0 | 18.3575 | 21 | 0 | 8 | 13 | 6 | 1 | 236.2327 | 564.704 | 44.8908 | 0.98018 | 0.98018 | 0.79002 | 0.98018 | 603.3824 | 0 | 30 | 377 |  | 93.0323 | 1438.6837

## Otros
DISEÑOS DE DETALLE VIABILIZADOS PARA LAS OBRAS DE ACUEDUCTO Y ALCANTARILLADO (SANITARIO Y PLUVIAL) QUE SERÁN FINANCIADAS POR EL PROGRAMA BID CO-L1242 EN LOS MUNICIPIOS DE FONSECA, LA GUAJIRA, COLOMBIA” CO-T1503-P001
CONSORCIO AYS FONSECA
FORMATO: MEMORIA DE CANTIDADES
CAPÍTULO |  |  | 1 | PRELIMINARES |  | ITEM | 1.2 | Localización y replanteo de estructuras |  | UNID. | m² | UBICACIÓN | RED PLUVIAL | 19.7
[9 empty] | Localización general | Dimensiones |  |  | Medida Total
DIÁMETRO
[9 empty] | Pozo de lanzamiento | 5 |  |  | 19.635
OBSERVACIONES:
[9 empty] | Subtotal |  |  |  | 19.635
[9 empty] | AJUSTE DECIMALES |  |  |  | 19.7
[9 empty] | TOTAL |  |  |  | 19.7
| Contratista |  |  |  | Supervisión:
| FIRMA: |  |  |  | FIRMA:
| NOMBRE: |  |  |  | NOMBRE:
DISEÑOS DE DETALLE VIABILIZADOS PARA LAS OBRAS DE ACUEDUCTO Y ALCANTARILLADO (SANITARIO Y PLUVIAL) QUE SERÁN FINANCIADAS POR EL PROGRAMA BID CO-L1242 EN LOS MUNICIPIOS DE FONSECA, LA GUAJIRA, COLOMBIA” CO-T1503-P001
CONSORCIO AYS FONSECA
FORMATO: MEMORIA DE CANTIDADES
CAPÍTULO |  |  | 1 | PRELIMINARES |  | ITEM | 1.3 | Desviación del cauce para instalación de tubería |  | UNID. | un | UBICACIÓN | RED PLUVIAL | 1
[9 empty] | Localización general | Dimensiones |  |  | Medida Total
CANTIDAD
[9 empty] | PZ77-PZ18 | 1 |  |  | 1
OBSERVACIONES:
[9 empty] | Subtotal |  |  |  | 1
[9 empty] | AJUSTE DECIMALES |  |  |  | 1
[9 empty] | TOTAL |  |  |  | 1
| Contratista |  |  |  | Supervisión:
| FIRMA: |  |  |  | FIRMA:
| NOMBRE: |  |  |  | NOMBRE:
DISEÑOS DE DETALLE VIABILIZADOS PARA LAS OBRAS DE ACUEDUCTO Y ALCANTARILLADO (SANITARIO Y PLUVIAL) QUE SERÁN FINANCIADAS POR EL PROGRAMA BID CO-L1242 EN LOS MUNICIPIOS DE FONSECA, LA GUAJIRA, COLOMBIA” CO-T1503-P001
CONSORCIO AYS FONSECA
FORMATO: MEMORIA DE CANTIDADES
CAPÍTULO |  |  | 3.2 | RELLENOS |  | ITEM | 3.2.1 | Suministro, instalación y compactación manual con compactador mecánico de material seleccionado proveniente de excavación. |  | UNID. | m³ | UBICACIÓN | RED PLUVIAL | 138.6
[9 empty] | Localización general | Dimensiones |  |  | Medida Total
[10 empty] | ÁREA | PROFUNDIDAD
[9 empty] | Pozo de lanzamiento | 15.39 | 9 |  | 138.51
OBSERVACIONES:
[9 empty] | Subtotal |  |  |  | 138.51
[9 empty] | AJUSTE DECIMALES |  |  |  | 138.6
[9 empty] | TOTAL |  |  |  | 138.6
| Contratista |  |  |  | Supervisión:
| FIRMA: |  |  |  | FIRMA:
| NOMBRE: |  |  |  | NOMBRE:
DISEÑOS DE DETALLE VIABILIZADOS PARA LAS OBRAS DE ACUEDUCTO Y ALCANTARILLADO (SANITARIO Y PLUVIAL) QUE SERÁN FINANCIADAS POR EL PROGRAMA BID CO-L1242 EN LOS MUNICIPIOS DE FONSECA, LA GUAJIRA, COLOMBIA” CO-T1503-P001
CONSORCIO AYS FONSECA
FORMATO: MEMORIA DE CANTIDADES
CAPÍTULO |  |  | 3.2 | RELLENOS |  | ITEM | 3.2.2 | Suministro, instalación y compactación manual con compactador mecánico de material de Afirmado (sub base SG 200) |  | UNID. | m³ | UBICACIÓN | RED PLUVIAL | 4.7
[9 empty] | Localización general | Dimensiones |  |  | Medida Total
[10 empty] | ÁREA | ESPESOR
[9 empty] | Pozo de lanzamiento | 15.39 | 0.3 |  | 4.617
OBSERVACIONES:
[9 empty] | Subtotal |  |  |  | 4.617
[9 empty] | AJUSTE DECIMALES |  |  |  | 4.7
[9 empty] | TOTAL |  |  |  | 4.7
| Contratista |  |  |  | Supervisión:
| FIRMA: |  |  |  | FIRMA:
| NOMBRE: |  |  |  | NOMBRE:
DISEÑOS DE DETALLE VIABILIZADOS PARA LAS OBRAS DE ACUEDUCTO Y ALCANTARILLADO (SANITARIO Y PLUVIAL) QUE SERÁN FINANCIADAS POR EL PROGRAMA BID CO-L1242 EN LOS MUNICIPIOS DE FONSECA, LA GUAJIRA, COLOMBIA” CO-T1503-P001
CONSORCIO AYS FONSECA
FORMATO: MEMORIA DE CANTIDADES
CAPÍTULO |  |  | 4.1 | SUMINISTRO DE TUBERÍAS DE ALCANTARILLADO |  | ITEM | 4.1.14 | Suministro de Tubería Alcantarillado GRP Ø=1.30m |  | UNID. | ml | UBICACIÓN | RED PLUVIAL | 17.1
[9 empty] | Localización general | Dimensiones |  |  | Medida Total
LONGITUD
[9 empty] | Tramo | 17.07 |  |  | 17.07
OBSERVACIONES:
[9 empty] | Subtotal |  |  |  | 17.07
[9 empty] | AJUSTE DECIMALES |  |  |  | 17.1
[9 empty] | TOTAL |  |  |  | 17.1
| Contratista |  |  |  | Supervisión:
| FIRMA: |  |  |  | FIRMA:
| NOMBRE: |  |  |  | NOMBRE:
DISEÑOS DE DETALLE VIABILIZADOS PARA LAS OBRAS DE ACUEDUCTO Y ALCANTARILLADO (SANITARIO Y PLUVIAL) QUE SERÁN FINANCIADAS POR EL PROGRAMA BID CO-L1242 EN LOS MUNICIPIOS DE FONSECA, LA GUAJIRA, COLOMBIA” CO-T1503-P001
CONSORCIO AYS FONSECA
FORMATO: MEMORIA DE CANTIDADES
CAPÍTULO |  |  | 10.2 | INSTALACIÓN SIN ZANJA DE TUBERÍAS DE ALCANTARILLADO |  | ITEM | 10.2.3 | Instalación de Tubería Alcantarillado GRP Ø=1.30m por el método de Tunnel Liner. Incluye pozo lanzamiento. |  | UNID. | ml | UBICACIÓN | RED PLUVIAL | 17.1
[9 empty] | Localización general | Dimensiones |  |  | Medida Total
LONGITUD
[9 empty] | Tramo | 17.07 |  |  | 17.07
OBSERVACIONES:
[9 empty] | Subtotal |  |  |  | 17.07
[9 empty] | AJUSTE DECIMALES |  |  |  | 17.1
[9 empty] | TOTAL |  |  |  | 17.1
| Contratista |  |  |  | Supervisión:
| FIRMA: |  |  |  | FIRMA:
| NOMBRE: |  |  |  | NOMBRE:

## DN (hidden)
Diam nominal (") | CONC |  | PVC
| Diam interno (m) | Espesor (m) | Diam interno (m) | Espesor (m)
6 | 0.15 | 0.024 | 0.145 | 0.0075
8 | 0.2 | 0.029 | 0.182 | 0.009
10 | 0.25 | 0.031 | 0.227 | 0.0115
12 | 0.3 | 0.038 | 0.284 | 0.0155
14 | 0.35 | 0.041 | 0.327 | 0.014
16 | 0.4 | 0.045 | 0.362 | 0.019
18 | 0.45 | 0.051 | 0.407 | 0.0215
20 | 0.5 | 0.06 | 0.452 | 0.024
24 | 0.6 | 0.072 | 0.595 | 0.0275
27 | 0.7 | 0.083 | 0.67 | 0.03
30 | 0.8 | 0.091 | 0.747 | 0.033
33 | - | - | 0.824 | 0.037
36 | 0.9 | 0.1 | 0.9 | 0.04
39 | - | - | 0.978 | 0.0435
42 |  |  | 1.054 | 0.0235
45 |  |  | 1.127 | 0.0265
48 |  |  | 1.203 | 0.034
51 |  |  | 1.295 | 0.034
54 |  |  | 1.355 | 0.034
60 |  |  | 1.507 | 0.0395
1.3 |  |  | 1.288 | 0.021
1 | 1 | 0.113 | - | -
1.2 | 1.2 | 0.136
1.5 | 1.5 | 0.15
1.7 | 1.7 | 0.17
2 | 2 | 0.2
2.5 | 2.45 | 0.248
2.75 | 2.75 | 0.28
3 | 3 | 0.3
3.5 | 3.5 | 0.35
4 | 4 | 0.4