## Resumen
DISEÑOS DE DETALLE VIABILIZADOS PARA LAS OBRAS DE ACUEDUCTO Y ALCANTARILLADO (SANITARIO Y PLUVIAL) QUE SERÁN FINANCIADAS POR EL PROGRAMA BID CO-L1242 EN EL MUNICIPIO DE FONSECA, LA GUAJIRA, COLOMBIA
ALCANTARILLADO SANITARIO
RESUMEN CANTIDADES ACEQUIA
ÍTEM | DESCRIPCIÓN | UNIDAD MEDIDA | CANTIDAD | AP | OBSERVACIONES
1 | PRELIMINARES |  |  | 1
1.1 | Localización y replanteo de redes de alcantarillado | ml | 200 | 1
1.2 | Localización y replanteo de estructuras | m² | 0 | 0
1.3 | Desviación del cauce para instalación de tubería | un | 0 | 0
2 | DEMOLICIONES |  |  | 0
2.1 | Corte de pavimento | ml | 0 | 0
2.2 | Demolición pavimento rígido E ≤ 12 cm. Incluye retiro del material a punto de acopio en obra. | m² | 0 | 0
2.3 | Demolición estructuras en concreto (pozos existentes). Incluye retiro del material a punto de acopio en obra. | m² | 0 | 0
3 | MOVIMIENTO DE TIERRAS |  |  | 1
3.1 | EXCAVACIONES |  |  | 1
3.1.1 | Excavación a máquina en material común. | m³ | 0 | 0
3.1.2 | Retiro material de excavación en botadero | m³ | 37.8 | 1
3.1.3 | Excavación manual en material común 0<H≤2m. | m³ | 37.8 | 1
3.1.4 | Excavación manual en material común 2<H≤4m. | m³ | 0 | 0
3.1.5 | Excavación manual en material común H>4m. | m³ | 0 | 0
3.2 | RELLENOS |  |  | 1
3.2.1 | Suministro, instalación y compactación manual con compactador mecánico de material seleccionado proveniente de excavación. | m³ | 0 | 0
3.2.2 | Suministro, instalación y compactación manual con compactador mecánico de material de Afirmado (sub base SG 200) | m³ | 0 | 0
3.2.3 | Suministro, instalación y compactación mecánica de material de Afirmado | m³ | 0 | 0
3.2.4 | Suministro, instalación y compactación manual con compactador mecánico de material de Subbase Granular tipo C | m³ | 0 | 0
3.2.5 | Suministro, instalación y compactación mecánico de material de Subbase Granular tipo C | m³ | 0 | 0
3.2.6 | Suministro, instalación y compactación manual con compactador mecánico de material de Base Granular tipo C | m³ | 0 | 0
3.2.7 | Suministro, instalación y compactación mecánica de material de Base Granular tipo C | m³ | 0 | 0
3.2.8 | Suministro, instalación y compactación manual con compactador mecánico de material tipo recebo común | m³ | 0 | 0
3.2.9 | Suministro, instalación y compactación manual de tierra negra | m³ | 0 | 0
3.2.10 | Suministro, instalación y compactación manual arena | m³ | 0 | 0
3.2.11 | Suministro, instalación y compactación manual de gravilla o material triturado con agua Ø=3/4" | m³ | 0 | 0
3.2.12 | Suministro, instalación y compactación manual de material de Terraplen seleccionado según INVIAS 220-13, estabilizado con cal | m³ | 123.7 | 1
3.2.13 | Empradización | m² | 416 | 1
3.3 | ENTIBADOS |  |  | 0
3.3.1 | Entibado E1B Continuo en cajones de acero | m² | 0 | 0 | El APU debe tener el reuso
3.3.2 | Entibado E2 tipo Deslizante | m² | 0 | 0 | El APU debe tener el reuso
4 | SUMINISTRO TUBERÍAS Y ACCESORIOS |  |  | 0
4.1 | SUMINISTRO DE TUBERÍAS DE ALCANTARILLADO |  |  | 0
4.1.1 | Suministro de Tubería Alcantarillado PVC Ø=6" | ml | 0 | 0
4.1.2 | Suministro de Tubería Alcantarillado PVC Ø=8" | ml | 0 | 0
4.1.3 | Suministro de Tubería Alcantarillado PVC Ø=10" | ml | 0 | 0
4.1.4 | Suministro de Tubería Alcantarillado PVC Ø=12" | ml | 0 | 0
4.1.5 | Suministro de Tubería Alcantarillado PVC Ø=14" | ml | 0 | 0
4.1.6 | Suministro de Tubería Alcantarillado PVC Ø=16" | ml | 0 | 0
4.1.7 | Suministro de Tubería Alcantarillado PVC Ø=18" | ml | 0 | 0
4.1.8 | Suministro de Tubería Alcantarillado PVC Ø=20" | ml | 0 | 0
4.1.9 | Suministro de Tubería Alcantarillado PVC Ø=24" | ml | 0 | 0
4.1.10 | Suministro de Tubería Alcantarillado PVC Ø=33" | ml | 0 | 0
4.1.11 | Suministro de Tubería Alcantarillado PVC Ø=39" | ml | 0 | 0
4.1.12 | Suministro de Tubería Alcantarillado PEAD Ø=8" | ml | 0 | 0
4.1.13 | Suministro de Tubería Alcantarillado PEAD Ø=10" | ml | 0 | 0
4.1.14 | Suministro de Tubería Alcantarillado GRP Ø=1.30m | ml | 0 | 0
4.2 | SUMINISTRO DE ACCESORIOS DE ALCANTARILLADO |  |  | 0
4.2.1 | Suministro de Codo 90° Alcantarillado PVC Ø=14" | un | 0 | 0
4.2.2 | Suministro de Portaflanche Ø=10" | un | 0 | 0
4.2.3 | Suministro de Brida loca Ø=10" | un | 0 | 0
4.2.4 | Suministro de unión brida por acople universal Ø=10" | un | 0 | 0
4.3 | SUMINISTRO DE TUBERÍAS PVC-SANITARIO |  |  | 0
4.3.1 | Suministro de Tubería PVC-Sanitaria Ø=4" | ml | 0 | 0
4.4 | SUMINISTRO DE ACCESORIOS PVC-SANITARIO |  |  | 0
4.4.1 | Suministro de Codo 90° PVC-Sanitario PVC Ø=4" | un | 0 | 0
4.5 | SUMINISTRO TUBERÍA A PRESIÓN |  |  | 0
4.5.1 | Suministro Tubería unión platino PVC RDE 21 Ø=3" | ml | 0 | 0
4.6 | SUMINISTRO ACCESORIOS TUBERÍA A PRESIÓN |  |  | 0
4.6.1 | Suministro Codo 45° PVC Ø=3" | un | 0 | 0
4.6.2 | Suministro codo 90° PVC Ø=3" | un | 0 | 0
4.6.3 | Suministro Niple pasa muro 4" HD L=0.82 m | un | 0 | 0
4.6.4 | Suministro Niple EBxEB 3" HD L=1.65 m | un | 0 | 0
4.6.5 | Suministro codo 90° HD EBxEB Ø=3" | un | 0 | 0
4.6.6 | Suministro Niple pasa muro 3" HD L=1.30 m | un | 0 | 0
4.6.7 | Suministro Válvula cheque Ø=3" | un | 0 | 0
4.6.8 | Suministro Unión desmontaje Ø=3" | un | 0 | 0
4.6.9 | Suministro Válvula compuerta Ø=3" | un | 0 | 0
4.6.10 | Suministro Niple pasa muro 3" HD L=0.66 m | un | 0 | 0
4.6.11 | Suministro Niple EBxEB 3" HD L=0.35 m | un | 0 | 0
4.6.12 | Suministro TEE HD EBxEB Ø=3" | un | 0 | 0
4.6.13 | Suministro Niple EBxEB 3" HD L=0.25 m | un | 0 | 0
4.6.14 | Suministro Unión brida por acople universal Ø=3" | un | 0 | 0
4.6.15 | Suministro Niple pasa muro 10" HD L=0.30 m | un | 0 | 0
5 | ESTRUCTURAS COMPLEMENTARIAS RED DE ALCANTARILLADO |  |  | 0
5.1 | CONEXIONES DOMICILIARIAS ALCANTARILLADO |  |  | 0
5.1.1 | Construcción caja domiciliaria alcantarillado 0.60 m x 0.60 m | un | 0 | 0
5.1.2 | Conexión domiciliaria alcantarillado Ø=6" | un | 0 | 0
5.2 | POZOS DE INSPECCIÓN |  |  | 0
5.2.1 | Placa base para pozo de 1.20 m (D=1.90 m; e=0.30 m) en concreto de 28 Mpa impermeabilizado | un | 0 | 0
5.2.2 | Placa base para pozo de 1.60 m (D=2.30 m; e=0.30 m) en concreto de 28 Mpa impermeabilizado | un | 0 | 0
5.2.3 | Placa base para pozo de 1.80 m (D=2.50 m; e=0.30 m) en concreto de 28 Mpa impermeabilizado | un | 0 | 0
5.2.4 | Cilindro para pozo de 1.20 m (e=0.25 m) en concreto de 28 MPa impermeabilizado | ml | 0 | 0
5.2.5 | Cilindro para pozo de 1.60 m (e=0.25 m) en concreto de 28 MPa impermeabilizado | ml | 0 | 0
5.2.6 | Cilindro para pozo de 1.80 m (e=0.25 m) en concreto de 28 MPa impermeabilizado | ml | 0 | 0
5.2.7 | Placa cubierta para pozo de 1.20 m (D=1.70 m; e=0.25 m) en concreto de 28 Mpa impermeabilizado | un | 0 | 0
5.2.8 | Placa cubierta para pozo de 1.60 m (D=2.10 m; e=0.25 m) en concreto de 28 Mpa impermeabilizado | un | 0 | 0
5.2.9 | Placa cubierta para pozo de 1.80 m (D=2.30 m; e=0.25 m) en concreto de 28 Mpa impermeabilizado | un | 0 | 0
5.2.10 | Cámara tipo 1 en concreto 28 Mpa impermeabilizado, incluye placa inferior, muros y placa superior | un | 0 | 0
5.2.11 | Cámara tipo 2 en concreto 28 Mpa impermeabilizado, incluye placa inferior, muros y placa superior | un | 0 | 0
5.2.12 | Cámara tipo 3 en concreto 28 Mpa impermeabilizado, incluye placa inferior, muros y placa superior | un | 0 | 0
5.2.13 | Tapas en concreto D=70cm para pozo de inspección fabricada en sitio. Incluye aro tapa prefabricada. | un | 0 | 0
5.2.14 | Escalones | un | 0 | 0
5.2.15 | Conexión tubería nueva PEAD a pozos de inspección existente | un | 0 | 0
5.3 | SUMIDEROS |  |  | 0
5.3.1 | Sumidero Transversal longitud 6.50 m con rejillas metálicas 1.05 m x 0.75 m, según diseño | un | 0 | 0
5.3.2 | Sumidero Lateral longitud 2.28 m con rejillas metálicas 1.05 m x 0.75 m, según diseño | un | 0 | 0
5.4 | CÁMARA DE CAÍDA |  |  | 0
5.3.1 | Cámara de caída PVC Ø=8" | un | 0 | 0
6 | CONCRETOS Y ACERO DE REFUERZO |  |  | 0
6.1 | Suministro e instalación concreto ciclópeo formado por el 60% de concreto de 3000 PSI más 40% piedra de Tmax 6", fundido en sitio | m³ | 0 | 0
6.2 | Suministro e instalación de concreto reforzado de 21 MPa - 3000 PSI para placa de dispación de esfuerzos. Incluye formaleta metálica y acero de refuerzo | m³ | 0 | 0
6.3 | Suministro, figurada y amarre de acero 420 Mpa - 60.000 PSI | kg | 0 | 0 | Revisar diseño estructural
6.4 | Suministro e instalación de concreto de 28 MPa - 4000 PSI para estructuras fundidas en sitio. Incluye formaleta metálica. | m³ | 0 | 0 | Revisar diseño estructural
6.5 | Suministros e instalacion de Concreto de limpieza f´c 14 Mpa | m³ | 0 | 0
6.6 | Junta de construcción con PVC WATERSTOP (TIP) | ml | 0 | 0
6.7 | Junta de construcción con cinta PVC IDROSTOP B115P o similar | ml | 0 | 0 | Revisar diseño estructural
7 | RECONSTRUCCION DE PAVIMENTOS, ANDENES Y SARDINELES |  |  | 0
7.1 | Reconstrucción pavimento rígido E ≤ 15 cm. con geomalla biaxial de repavimentación | m² | 0 | 0
7.2 | Pavimento en concreto hidráulico MR=41 (Incluye refuerzo) | m³ | 0 | 0
7.3 | Andenes en concreto 3000 psi | m³ | 0 | 0
7.4 | Bordillo en conreto | ml | 0 | 0
8 | GEOTEXTILES Y GEOMEMBRANAS |  |  | 0
8.1 | Suministro e instalación de geomembrana 30 Mils | m² | 0 | 0
8.2 | Suministro e instalación geotextil NT 2500 | m² | 0 | 0
9 | ELEMENTOS ADICIONALES |  |  | 0
9.1 | Instalación y suministro de rejilla de retención de solidos gruesos, según diseño | un | 0 | 0
9.2 | Instalación y suministro de Bomba sumergible Q= 8.43 l/s; H= 12.80m con cadena de elevación, vastago y soporte | un | 0 | 0
9.3 | Instalación y sumnistro Tapa métalica de seguridad | un | 0 | 0
9.4 | Suministro e instalación celda Aquacell RD con Kit | un | 0 | 0
10 | INSTALACIÓN TUBERÍAS Y ACCESORIOS |  |  | 0
10.1 | INSTALACIÓN A ZANJA ABIERTA DE TUBERÍAS DE ALCANTARILLADO |  |  | 0
10.1.1 | Instalación a zanja abierta de Tubería Alcantarillado PVC Ø=6" | ml | 0 | 0
10.1.2 | Instalación a zanja abierta de Tubería Alcantarillado PVC Ø=8" | ml | 0 | 0
10.1.3 | Instalación a zanja abierta de Tubería Alcantarillado PVC Ø=10" | ml | 0 | 0
10.1.4 | Instalación a zanja abierta de Tubería Alcantarillado PVC Ø=12" | ml | 0 | 0
10.1.5 | Instalación a zanja abierta de Tubería Alcantarillado PVC Ø=14" | ml | 0 | 0
10.1.6 | Instalación a zanja abierta de Tubería Alcantarillado PVC Ø=16" | ml | 0 | 0
10.1.7 | Instalación a zanja abierta de Tubería Alcantarillado PVC Ø=18" | ml | 0 | 0
10.1.8 | Instalación a zanja abierta de Tubería Alcantarillado PVC Ø=20" | ml | 0 | 0
10.1.9 | Instalación a zanja abierta de Tubería Alcantarillado PVC Ø=24" | ml | 0 | 0
10.1.10 | Instalación a zanja abierta de Tubería Alcantarillado PVC Ø=33" | ml | 0 | 0
10.1.11 | Instalación a zanja abierta de Tubería Alcantarillado PVC Ø=39" | ml | 0 | 0
10.1.12 | Instalación a zanja abierta de Tubería Alcantarillado GRP Ø=1.30m | ml | 0 | 0
10.2 | INSTALACIÓN SIN ZANJA DE TUBERÍAS DE ALCANTARILLADO |  |  | 0
10.2.1 | Instalación de Tubería Alcantarillado PEAD Ø=8" por el método de PHD | ml | 0 | 0
10.2.2 | Instalación de Tubería Alcantarillado PEAD Ø=10" por el método de PHD | ml | 0 | 0
10.2.3 | Instalación de Tubería Alcantarillado GRP Ø=1.30m por el método de Tunnel Liner | ml | 0 | 0
10.3 | INSTALACIÓN DE ACCESORIOS PVC PARA ALCANTARILLADO |  |  | 0
10.3.1 | Instalación de Codo 90° Alcantarillado PVC Ø=14" | un | 0 | 0
10.3.2 | Instalación de Portaflanche Ø=10" | un | 0 | 0
10.3.3 | Instalación de Brida loca Ø=10" | un | 0 | 0
10.3.4 | Instalación de unión brida por acople universal Ø=10" | un | 0 | 0
10.4 | INSTALACIÓN DE TUBERÍAS PVC-SANITARIO |  |  | 0
10.4.1 | Instalación de Tubería PVC-Sanitaria Ø=4" | ml | 0 | 0
10.5 | INSTALACIÓN DE ACCESORIOS PVC-SANITARIO |  |  | 0
10.5.1 | Instalación de Codo 90° PVC-Sanitario PVC Ø=4" | un | 0 | 0
10.6 | INTALACIÓN TUBERÍA A PRESIÓN |  |  | 0
10.6.1 | Instalación tubería unión platino PVC RDE 21 Ø=3" | ml | 0 | 0
10.7 | INSTALACIÓN ACCESORIOS TUBERÍA A PRESIÓN |  |  | 0
10.7.1 | Instalación Codo 45° PVC Ø=3" | un | 0 | 0
10.7.2 | Instalación codo 90° PVC Ø=3" | un | 0 | 0
10.7.3 | Instalación Niple pasa muro 4" HD L=0.82 m | un | 0 | 0
10.7.4 | Instalación Niple EBxEB 3" HD L=1.65 m | un | 0 | 0
10.7.5 | Instalación codo 90° HD EBxEB Ø=3" | un | 0 | 0
10.7.6 | Instalación Niple pasa muro 3" HD L=1.30 m | un | 0 | 0
10.7.7 | Instalación Válvula cheque Ø=3" | un | 0 | 0
10.7.8 | Instalación Unión desmontaje Ø=3" | un | 0 | 0
10.7.9 | Instalación Válvula compuerta Ø=3" | un | 0 | 0
10.7.10 | Instalación Niple pasa muro 3" HD L=0.66 m | un | 0 | 0
10.7.11 | Instalación Niple EBxEB 3" HD L=0.35 m | un | 0 | 0
10.7.12 | Instalación TEE HD EBxEB Ø=3" | un | 0 | 0
10.7.13 | Instalación Niple EBxEB 3" HD L=0.25 m | un | 0 | 0
10.7.14 | Instalación Unión brida por acople universal Ø=3" | un | 0 | 0
10.7.15 | Instalación Niple pasa muro 10" HD L=0.30 m | un | 0 | 0

## ACEQUIA
DISEÑOS DE DETALLE VIABILIZADOS PARA LAS OBRAS DE ACUEDUCTO Y ALCANTARILLADO (SANITARIO Y PLUVIAL) QUE SERÁN FINANCIADAS POR EL PROGRAMA BID CO-L1242 EN LOS MUNICIPIOS DE FONSECA, LA GUAJIRA, COLOMBIA” CO-T1503-P001
CONSORCIO AYS FONSECA
FORMATO: MEMORIA DE CANTIDADES
CAPÍTULO |  |  | 1 | PRELIMINARES |  | ITEM | 1.1 | Localización y replanteo de redes de alcantarillado |  | UNID. | ml | UBICACIÓN | ACEQUIA | 200
[9 empty] | Localización general | Dimensiones |  |  | Medida Total
[10 empty] | DISTANCIA | COSTADOS
[9 empty] | 50 | 10 | 1 |  | 10
[9 empty] | 60 | 10 | 1 |  | 10
[9 empty] | 70 | 10 | 1 |  | 10
[9 empty] | 80 | 10 | 1 |  | 10
[9 empty] | 90 | 10 | 1 |  | 10
[9 empty] | 100 | 10 | 1 |  | 10
110
[9 empty] | 50 | 10 | 1 |  | 10
[9 empty] | 60 | 10 | 1 |  | 10
[9 empty] | 70 | 8 | 1 |  | 8
78
[9 empty] | 215 | 15 | 1 |  | 15
[9 empty] | 230 | 10 | 1 |  | 10
[9 empty] | 240 | 10 | 1 |  | 10
[9 empty] | 250 | 10 | 1 |  | 10
[9 empty] | 260 | 10 | 1 |  | 10
[9 empty] | 270 | 10 | 1 |  | 10
[9 empty] | 280 | 5 | 1 |  | 5
285
[9 empty] | 485 | 5 | 1 |  | 5
[9 empty] | 490 | 10 | 1 |  | 10
[9 empty] | 500 | 10 | 1 |  | 10
[9 empty] | 510 | 7 | 1 |  | 7
517
OBSERVACIONES: | [8 empty] | 575 | 10 | 1 |  | 10
[9 empty] | 585 |  |  |  | 0
[9 empty] | Subtotal |  |  |  | 200
[9 empty] | AJUSTE DECIMALES |  |  |  | 200
[9 empty] | TOTAL |  |  |  | 200
| Contratista |  |  |  | Supervisión:
| FIRMA: |  |  |  | FIRMA:
| NOMBRE: |  |  |  | NOMBRE:
DISEÑOS DE DETALLE VIABILIZADOS PARA LAS OBRAS DE ACUEDUCTO Y ALCANTARILLADO (SANITARIO Y PLUVIAL) QUE SERÁN FINANCIADAS POR EL PROGRAMA BID CO-L1242 EN LOS MUNICIPIOS DE FONSECA, LA GUAJIRA, COLOMBIA” CO-T1503-P001
CONSORCIO AYS FONSECA
FORMATO: MEMORIA DE CANTIDADES
CAPÍTULO |  |  | 3.1 | EXCAVACIONES |  | ITEM | 3.1.3 | Excavación manual en material común 0<H≤2m. |  | UNID. | m³ | UBICACIÓN | ACEQUIA | 37.8
[9 empty] | Localización general | Dimensiones |  |  | Medida Total
[10 empty] | DISTANCIA | AREA
[9 empty] | 50 | 10 | 0.12 |  | 1.35
[9 empty] | 60 | 10 | 0.15 |  | 1.55
[9 empty] | 70 | 10 | 0.16 |  | 1.55
[9 empty] | 80 | 10 | 0.15 |  | 1.65
[9 empty] | 90 | 10 | 0.18 |  | 2
[9 empty] | 100 | 10 | 0.22 |  | 2.15
[9 empty] | 110 |  | 0.21
[9 empty] | 50 | 10 | 0.13 |  | 1.5
[9 empty] | 60 | 10 | 0.17 |  | 1.35
[9 empty] | 70 | 8 | 0.1 |  | 0.44
[9 empty] | 78 |  | 0.01
[9 empty] | 215 | 15 | 0.183 |  | 2.61
[9 empty] | 230 | 10 | 0.165 |  | 1.875
[9 empty] | 240 | 10 | 0.21 |  | 2.2
[9 empty] | 250 | 10 | 0.23 |  | 2.5
[9 empty] | 260 | 10 | 0.27 |  | 2.5
[9 empty] | 270 | 10 | 0.23 |  | 2.25
[9 empty] | 280 | 5 | 0.22 |  | 0.95
[9 empty] | 285 |  | 0.16
[9 empty] | 485 | 5 | 0.09 |  | 0.675
[9 empty] | 490 | 10 | 0.18 |  | 2.6
[9 empty] | 500 | 10 | 0.34 |  | 3
[9 empty] | 510 | 7 | 0.26 |  | 1.47
[9 empty] | 517 |  | 0.16
OBSERVACIONES: | [8 empty] | 575 | 10 | 0.18 |  | 1.6
[9 empty] | 585 |  | 0.14 |  | 0
[9 empty] | Subtotal |  |  |  | 37.77
[9 empty] | AJUSTE DECIMALES |  |  |  | 37.8
[9 empty] | TOTAL |  |  |  | 37.8
| Contratista |  |  |  | Supervisión:
| FIRMA: |  |  |  | FIRMA:
| NOMBRE: |  |  |  | NOMBRE:
DISEÑOS DE DETALLE VIABILIZADOS PARA LAS OBRAS DE ACUEDUCTO Y ALCANTARILLADO (SANITARIO Y PLUVIAL) QUE SERÁN FINANCIADAS POR EL PROGRAMA BID CO-L1242 EN LOS MUNICIPIOS DE FONSECA, LA GUAJIRA, COLOMBIA” CO-T1503-P001
CONSORCIO AYS FONSECA
FORMATO: MEMORIA DE CANTIDADES
CAPÍTULO |  |  | 3.1 | EXCAVACIONES |  | ITEM | 3.1.2 | Retiro material de excavación en botadero |  | UNID. | m³ | UBICACIÓN | ACEQUIA | 37.8
[9 empty] | Localización general | Dimensiones |  |  | Medida Total
[10 empty] | EXCAVACIÓN | RELLENO
[9 empty] | Retiro del material a excepción al utilizado en el relleno | 37.8 |  |  | 37.8
OBSERVACIONES:
[9 empty] | Subtotal |  |  |  | 37.8
[9 empty] | AJUSTE DECIMALES |  |  |  | 37.8
[9 empty] | TOTAL |  |  |  | 37.8
| Contratista |  |  |  | Supervisión:
| FIRMA: |  |  |  | FIRMA:
| NOMBRE: |  |  |  | NOMBRE:
DISEÑOS DE DETALLE VIABILIZADOS PARA LAS OBRAS DE ACUEDUCTO Y ALCANTARILLADO (SANITARIO Y PLUVIAL) QUE SERÁN FINANCIADAS POR EL PROGRAMA BID CO-L1242 EN LOS MUNICIPIOS DE FONSECA, LA GUAJIRA, COLOMBIA” CO-T1503-P001
CONSORCIO AYS FONSECA
FORMATO: MEMORIA DE CANTIDADES
CAPÍTULO |  |  | 3.2 | RELLENOS |  | ITEM | 3.2.12 | Suministro, instalación y compactación manual de material de Terraplen seleccionado según INVIAS 220-13, estabilizado con cal |  | UNID. | m³ | UBICACIÓN | ACEQUIA | 123.7
[9 empty] | Localización general | Dimensiones |  |  | Medida Total
[10 empty] | DISTANCIA | AREA EXCAVACIÓN | AREA JARILLÓN
[9 empty] | 50 | 10 | 0.12 | 0.07 | 2.9
[9 empty] | 60 | 10 | 0.15 | 0.24 | 4
[9 empty] | 70 | 10 | 0.16 | 0.25 | 3.7
[9 empty] | 80 | 10 | 0.15 | 0.18 | 4.15
[9 empty] | 90 | 10 | 0.18 | 0.32 | 6
[9 empty] | 100 | 10 | 0.22 | 0.48 | 6
[9 empty] | 110 |  | 0.21 | 0.29 | 0
[11 empty] | 0 |  | 0
[9 empty] | 50 | 10 | 0.13 | 0.11 | 3.55
[9 empty] | 60 | 10 | 0.17 | 0.3 | 3.35
[9 empty] | 70 | 8 | 0.1 | 0.1 | 0.88
[9 empty] | 78 |  | 0.01 | 0.01 | 0
[11 empty] | 0 |  | 0
[9 empty] | 215 | 15 | 0.183 | 0.41 | 7.935
[9 empty] | 230 | 10 | 0.165 | 0.3 | 6.375
[9 empty] | 240 | 10 | 0.21 | 0.6 | 8.75
[9 empty] | 250 | 10 | 0.23 | 0.71 | 9.8
[9 empty] | 260 | 10 | 0.27 | 0.75 | 9.35
[9 empty] | 270 | 10 | 0.23 | 0.62 | 8.25
[9 empty] | 280 | 5 | 0.22 | 0.58 | 3.125
[9 empty] | 285 |  | 0.16 | 0.29 | 0
[11 empty] | 0 |  | 0
[9 empty] | 485 | 5 | 0.09 | 0.06 | 1.55
[9 empty] | 490 | 10 | 0.18 | 0.29 | 10.8
[9 empty] | 500 | 10 | 0.34 | 1.35 | 13.55
[9 empty] | 510 | 7 | 0.26 | 0.76 | 5.215
[9 empty] | 517 |  | 0.16 | 0.31 | 0
[11 empty] | 0 |  | 0
OBSERVACIONES: | [8 empty] | 575 | 10 | 0.18 | 0.36 | 4.45
[9 empty] | 585 |  | 0.14 | 0.21 | 0
[9 empty] | Subtotal |  |  |  | 123.68
[9 empty] | AJUSTE DECIMALES |  |  |  | 123.7
[9 empty] | TOTAL |  |  |  | 123.7
| Contratista |  |  |  | Supervisión:
| FIRMA: |  |  |  | FIRMA:
| NOMBRE: |  |  |  | NOMBRE:
DISEÑOS DE DETALLE VIABILIZADOS PARA LAS OBRAS DE ACUEDUCTO Y ALCANTARILLADO (SANITARIO Y PLUVIAL) QUE SERÁN FINANCIADAS POR EL PROGRAMA BID CO-L1242 EN LOS MUNICIPIOS DE FONSECA, LA GUAJIRA, COLOMBIA” CO-T1503-P001
CONSORCIO AYS FONSECA
FORMATO: MEMORIA DE CANTIDADES
CAPÍTULO |  |  | 3 | MOVIMIENTO DE TIERRAS |  | ITEM | 3.2.13 | Empradización |  | UNID. | m² | UBICACIÓN | ACEQUIA | 416
[9 empty] | Localización general | Dimensiones |  |  | Medida Total
[10 empty] | DISTANCIA | LONGITUD
[9 empty] | 50 | 10 | 1.68 |  | 17.65
[9 empty] | 60 | 10 | 1.85 |  | 19
[9 empty] | 70 | 10 | 1.95 |  | 19
[9 empty] | 80 | 10 | 1.85 |  | 20.1
[9 empty] | 90 | 10 | 2.17 |  | 23.35
[9 empty] | 100 | 10 | 2.5 |  | 12.5
110
[9 empty] | 50 | 10 | 1.68 |  | 18.4
[9 empty] | 60 | 10 | 2 |  | 16.5
[9 empty] | 70 | 8 | 1.3 |  | 5.2
78
[9 empty] | 215 | 15 | 2.2 |  | 31.425
[9 empty] | 230 | 10 | 1.99 |  | 22.3
[9 empty] | 240 | 10 | 2.47 |  | 25.75
[9 empty] | 250 | 10 | 2.68 |  | 29.1
[9 empty] | 260 | 10 | 3.14 |  | 29.15
[9 empty] | 270 | 10 | 2.69 |  | 26.5
[9 empty] | 280 | 5 | 2.61 |  | 6.525
285
[9 empty] | 485 | 5 | 1.1 |  | 8
[9 empty] | 490 | 10 | 2.1 |  | 30.25
[9 empty] | 500 | 10 | 3.95 |  | 34.75
[9 empty] | 510 | 7 | 3 |  | 10.5
517
OBSERVACIONES: | [8 empty] | 575 | 10 | 2 |  | 10
[9 empty] | 585 |  |  |  | 0
[9 empty] | Subtotal |  |  |  | 415.95
[9 empty] | AJUSTE DECIMALES |  |  |  | 416
[9 empty] | TOTAL |  |  |  | 416
| Contratista |  |  |  | Supervisión:
| FIRMA: |  |  |  | FIRMA:
| NOMBRE: |  |  |  | NOMBRE:

## DN (hidden)
Diam nominal (") | CONC |  | PVC
| Diam interno (m) | Espesor (m) | Diam interno (m) | Espesor (m)
6 | 0.15 | 0.024 | 0.145 | 0.0075
8 | 0.2 | 0.029 | 0.182 | 0.009
10 | 0.25 | 0.031 | 0.227 | 0.0115
12 | 0.3 | 0.038 | 0.284 | 0.0155
14 | 0.35 | 0.041 | 0.327 | 0.014
16 | 0.4 | 0.045 | 0.362 | 0.019
18 | 0.45 | 0.051 | 0.407 | 0.0215
20 | 0.5 | 0.06 | 0.452 | 0.024
24 | 0.6 | 0.072 | 0.595 | 0.0275
27 | 0.7 | 0.083 | 0.67 | 0.03
30 | 0.8 | 0.091 | 0.747 | 0.033
33 | - | - | 0.824 | 0.037
36 | 0.9 | 0.1 | 0.9 | 0.04
39 | - | - | 0.978 | 0.0435
42 |  |  | 1.054 | 0.0235
45 |  |  | 1.127 | 0.0265
48 |  |  | 1.203 | 0.034
51 |  |  | 1.295 | 0.034
54 |  |  | 1.355 | 0.034
60 |  |  | 1.507 | 0.0395
1 | 1 | 0.113 | - | -
1.2 | 1.2 | 0.136
1.5 | 1.5 | 0.15
1.7 | 1.7 | 0.17
2 | 2 | 0.2
2.5 | 2.45 | 0.248
2.75 | 2.75 | 0.28
3 | 3 | 0.3
3.5 | 3.5 | 0.35
4 | 4 | 0.4